## Class D选型表
Type | Channel | Supply | Max output power | THD+N / Noise | Parallel Mode | Idle Power Dissipation | Interleaved Mode
TDF8531HH | 3 | 5.5 V – 25 V | 3 x 80 W | 0.005% 26μV | Yes | 2.1 W | Key Code
TDF8532HH | 4 | 5.5 V – 25 V | 4 x 80 W | 0.02% 26μV | Yes | 2.8 W | Key Code
TDF8532BHH | 4 | 5.5 V – 18 V | 4x 70 W | 0.005% 42μV | – | 2.8 W | –
TDF8534HH | 5 | 5.5 V – 25 V | 5 x 80 W | 0.005% 26μV | Yes | 3.5 W | Key Code
TDF8534BHH | 5 | 5.5 V – 18 V | 5x 70 W | 0.02% 42μV | – | 3.5 W | –
TDF8536HH | 4 | 5.5 V – 45 V | 4 x 140 W | 0.005% 48μV | Yes | 3.0 W | Key Code

## Class AB选型表
Output power 14.4 V; 10% THD @ 4 Ω | Input configuration | Package Name | Class-AB amplifier with I2C control | Class-AB amplifier with Best Efficiency mode
25 W | Asymmetrical | DBS27 | TDF8541J/JS/SD | TDF8546J/JS TDF8546AJ/SD
25 W | Asymmetrical | HSL-DBS27 | TDF8541JV/SU | TDF8546JV/SU, TDF8546AJV/SU
25 W | Asymmetrical | HSOP36 | TDF8541TH* | TDF8546ATH* TDF8546TH*
28 W | Asymmetrical | DBS27 | TDF8544AJ/SD TDF8544J/SD
28 W | Asymmetrical | HSOP36 | TDF8544TH*