## Sheet1
产品名称 | 供电电压 | 通信方式 | 波特率 | 控制方式 | 支持电机类型 | 电调功率 | 机械尺寸 | 包装方式
MD100 | 12V~24V | UART | 115200 | 速度控制：PWM/AD油门／UART 位置控制：UART | 伺服电机（带编码器） | 120W，最大相电流不超过15A | 35mm × 70mm | 托盘
MD101 | 12V~24V | UART | 115200 | 速度控制：PWM/AD油门/UART | 有感电机（带霍尔） | 120W，最大相电流不超过15A | 35mm × 70mm | 托盘
MD102 | 12V~24V | UART | 115200 | 速度控制：PWM/AD油门/UART | 无感电机 | 120W，最大相电流不超过15A | 35mm × 70mm | 托盘
MD200 | 12V~24V | UART | 115200 | 速度控制：UART 位置控制：UART | 伺服电机（带编码器） | 100W，最大相电流不超过10A | 30mm × 40mm | 托盘
MD201 | 12V~24V | UART | 115200 | 速度控制：UART | 有感电机（带霍尔） | 100W，最大相电流不超过10A | 30mm × 40mm | 托盘
MD202 | 12V~24V | UART | 115200 | 速度控制：UART | 无感电机 | 100W，最大相电流不超过10A | 30mm × 40mm | 托盘