## Sheet1 (hidden)
华大HC系列MCU选型表
产品类型 |  | 产品型号 | 主频(MHz) | 内核 | Flash (KB) | RAM (KB) | GPIO | 电压 （V） | DMA | 定时及计数 |  |  |  | 通信接口 | [9 empty] | 模拟 | [5 empty] | 显示 | 安全 |  |  | 工作温度 （℃） | 封装包装
[10 empty] | Timer | LPTimer | RTC | Pulse Counter | UART | LPUART | I²C | SPI | QSPI | USB | CAN | I²S | SDIO | ISO7816 | ADC 12bit | DAC 12bit | OPA | Vcomp | LVD | LVR | LCD | AES | TRNG | Hash |  | 封装形式 | 产品 厚度 | 脚间距 | 包装方式 | MPQ | MOQ
低 功 耗 MCU | HC16LC1X系列 | HC16LC16M6TA-LQFP80 | 16 | 80251 | 32 | 4 | 58 | 1.8 - 3.8 | 1ch | 8 | - | √ | - | 2 | - | 1 | 1 | - | - | - | - | - | 1 | 7ch | - | - | 1 | √ | - | 4*40 | - | - | - | -40~85 | LQFP80（12*12） | 1.6mm | 0.5mm | TRAY包装(颗/盘) | 119 | 1190
|  | HC16LC16M6TA-LQ80 | 16 | 80251 | 32 | 4 | 58 | 1.8 - 3.8 | 1ch | 8 | - | √ | - | 2 | - | 1 | 1 | - | - | - | - | - | 1 | 7ch | - | - | 1 | √ | - | 4*40 | - | - | - | -40~85 | LQFP80（10*10） | 1.6mm | 0.4mm | TRAY包装(颗/盘) | 160 | 1600
|  | HC16LC16K6TA-LQFP64 | 16 | 80251 | 32 | 4 | 42 | 1.8 - 3.8 | 1ch | 8 | - | √ | - | 2 | - | 1 | 1 | - | - | - | - | - | 1 | 7ch | - | - | 1 | √ | - | 4*32 | - | - | - | -40~85 | LQFP64（10*10） | 1.6mm | 0.5mm | TRAY包装(颗/盘) | 160 | 1600
|  | HC16LC16K6TA-LQ64 | 16 | 80251 | 32 | 4 | 58 | 1.8 - 3.8 | 1ch | 8 | - | √ | - | 2 | - | 1 | 1 | - | - | - | - | - | 1 | 7ch | - | - | 1 | √ | - | 4*32 | - | - | - | -40~85 | LQFP64（7*7） | 1.6mm | 0.4mm | TRAY包装(颗/盘) | 250 | 2500
|  | HC16LC16J6UA-QN48 | 16 | 80251 | 32 | 4 | 34 | 1.8 - 3.8 | 1ch | 8 | - | √ | - | 2 | - | 1 | 1 | - | - | - | - | - | 1 | 7ch | - | - | 1 | √ | - | 4*20 | - | - | - | -40~85 | QFN48（6*6） | 0.75mm | 0.4mm | TRAY包装(颗/盘) | 490 | 4900
|  | HC16LC10J6UA-QFN48 | 16 | 80251 | 32 | 4 | 34 | 1.8 - 3.8 | 1ch | 8 | - | √ | - | 2 | - | 1 | 1 | - | - | - | - | - | 1 | 7ch | - | - | 1 | √ | - | - | - | - | - | -40~85 | QFN48（7*7） | 0.75mm | 0.5mm | TRAY包装(颗/盘) | 260 | 2600
|  | HC16LC10F6UA-QFN32 | 16 | 80251 | 32 | 4 | 18 | 1.8 - 3.8 | 1ch | 8 | - | √ | - | 1 | - | 1 | 1 | - | - | - | - | - | 0 | 3ch | - | - | 1 | √ | - | - | - | - | - | -40~85 | QFN32（4*4） | 0.75mm | 0.4mm | TRAY包装(颗/盘) | 490 | 4900
| HC32L110系列 | HC32L110C6PA-TSSOP20 | 32 | M0+ | 32 | 4 | 16+1 | 1.8 - 5.5 | - | 6 | 1 | √ | - | 2 | 1 | 1 | 1 | - | - | - | - | - | - | 9ch | - | - | 2 | √ | √ | - | - | - | - | -40~85 | TSSOP20 | 1.2mm | 0.65mm | Tube包装(颗/条） | 74 | 1036
|  | HC32L110C6UA-SFN20TR | 32 | M0+ | 32 | 4 | 16+1 | 1.8 - 5.5 | - | 6 | 1 | √ | - | 2 | 1 | 1 | 1 | - | - | - | - | - | - | 9ch | - | - | 2 | √ | √ | - | - | - | - | -40~85 | QFN20（3*3） | 0.75mm | 0.4mm | 卷带 | 5000 | 5000
|  | HC32L110B6PA-TSSOP16 | 32 | M0+ | 32 | 4 | 12+1 | 1.8 - 5.5 | - | 6 | 1 | √ | - | 2 | 1 | 1 | 1 | - | - | - | - | - | - | 6ch | - | - | 2 | √ | √ | - | - | - | - | -40~85 | TSSOP16 | 1.2mm | 0.65mm | Tube包装(颗/条） | 95 | 1045
|  | HC32L110C4PA-TSSOP20 | 32 | M0+ | 16 | 2 | 16+1 | 1.8 - 5.5 | - | 6 | 1 | √ | - | 2 | 1 | 1 | 1 | - | - | - | - | - | - | 9ch | - | - | 2 | √ | √ | - | - | - | - | -40~85 | TSSOP20 | 1.2mm | 0.65mm | Tube包装(颗/条） | 74 | 1036
|  | HC32L110C4UA-SFN20TR | 32 | M0+ | 16 | 2 | 16+1 | 1.8 - 5.5 | - | 6 | 1 | √ | - | 2 | 1 | 1 | 1 | - | - | - | - | - | - | 9ch | - | - | 2 | √ | √ | - | - | - | - | -40~85 | QFN20（3*3） | 0.75mm | 0.4mm | 卷带 | 5000 | 5000
|  | HC32L110B4PA-TSSOP16 | 32 | M0+ | 16 | 2 | 12+1 | 1.8 - 5.5 | - | 6 | 1 | √ | - | 2 | 1 | 1 | 1 | - | - | - | - | - | - | 6ch | - | - | 2 | √ | √ | - | - | - | - | -40~85 | TSSOP16 | 1.2mm | 0.65mm | Tube包装(颗/条） | 95 | 1045
|  | HC32L110B4PA-TSSOP16TR | 32 | M0+ | 16 | 2 | 12+1 | 1.8 - 5.5 | - | 6 | 1 | √ | - | 2 | 1 | 1 | 1 | - | - | - | - | - | - | 6ch | - | - | 2 | √ | √ | - | - | - | - | -40~85 | TSSOP16 | 1.2mm | 0.65mm | 卷带 | 3000 | 3000
| HC32L13X系列 | HC32L130J8TA-LQ48 | 48 | M0+ | 64 | 8 | 40 | 1.8 - 5.5 | 2ch | 7 | 1 | √ | 1 | 2 | 2 | 2 | 2 | - | - | - | - | - | - | 17ch | - | 2 | 2 | √ | √ | - | AES128 | 1 | - | -40~85 | LQFP48（7*7） | 1.6mm | 0.5mm | TRAY包装(颗/盘) | 250 | 1000
|  | HC32L130F8UA-QFN32 | 48 | M0+ | 64 | 8 | 26 | 1.8 - 5.5 | 2ch | 7 | 1 | √ | 1 | 2 | 1 | 2 | 1 | - | - | - | - | - | - | 8ch | - | 0 | 2 | √ | √ | - | AES128 | 1 | - | -40~85 | QFN32（4*4） | 0.75mm | 0.4mm | TRAY包装(颗/盘) | 490 | 4900
|  | HC32L130F8UA-QFN32TR | 48 | M0+ | 64 | 8 | 26 | 1.8 - 5.5 | 2ch | 7 | 1 | √ | 1 | 2 | 1 | 2 | 1 | - | - | - | - | - | - | 8ch | - | 0 | 2 | √ | √ | - | AES128 | 1 | - | -40~85 | QFN32（4*4） | 0.75mm | 0.4mm | 卷带 | 5000 | 5000
|  | HC32L130E8PA-TSSOP28 | 48 | M0+ | 64 | 8 | 23 | 1.8 - 5.5 | 2ch | 7 | 1 | √ | 1 | 2 | 1 | 2 | 1 | - | - | - | - | - | - | 11ch | - | 0 | 2 | √ | √ | - | AES128 | 1 | - | -40~85 | TSSOP28 | 1.2mm | 0.65mm | Tube包装(颗/条） | 32 | 1024
|  | HC32L136K8TA-LQFP64 | 48 | M0+ | 64 | 8 | 56 | 1.8 - 5.5 | 2ch | 7 | 1 | √ | 1 | 2 | 2 | 2 | 2 | - | - | - | - | - | - | 24ch | - | 3 | 2 | √ | √ | 4*40/6*38/8*36 | AES128 | 1 | - | -40~85 | LQFP64（10*10） | 1.6mm | 0.5mm | TRAY包装(颗/盘) | 160 | 1600
|  | HC32L136K8TA-LQ64 | 48 | M0+ | 64 | 8 | 56 | 1.8 - 5.5 | 2ch | 7 | 1 | √ | 1 | 2 | 2 | 2 | 2 | - | - | - | - | - | - | 24ch | - | 3 | 2 | √ | √ | 4*40/6*38/8*36 | AES128 | 1 | - | -40~85 | LQFP64（7*7） | 1.6mm | 0.4mm | TRAY包装(颗/盘) | 250 | 2500
|  | HC32L136J8TA-LQ48 | 48 | M0+ | 64 | 8 | 40 | 1.8 - 5.5 | 2ch | 7 | 1 | √ | 1 | 2 | 2 | 2 | 2 | - | - | - | - | - | - | 17ch | - | 2 | 2 | √ | √ | 4*26/6*24/8*22 | AES128 | 1 | - | -40~85 | LQFP48（7*7） | 1.6mm | 0.5mm | TRAY包装(颗/盘) | 250 | 2500
| HC32L15X系列 | HC32L150KATA-LQ64 | 48 | M0+ | 128 | 6 | 57 | 2.2 - 3.8 | - | 10 | - | √ | - | 2 | - | 2 | 2 | - | - | - | - | - | 1 | 12ch | - | - | 1 | √ | √ | - | AES128/192 /256 | - | - | -40~85 | LQFP64（7*7） | 1.6mm | 0.4mm | TRAY包装(颗/盘) | 250 | 2500
|  | HC32L150JATA-LQ48 | 48 | M0+ | 128 | 6 | 43 | 2.2 - 3.8 | - | 10 | - | √ | - | 2 | - | 2 | 2 | - | - | - | - | - | 1 | 12ch | - | - | 1 | √ | √ | - |  | - | - | -40~85 | LQFP48（7*7） | 1.6mm | 0.5mm | TRAY包装(颗/盘) | 250 | 2500
|  | HC32L150FAUA-QFN32 | 48 | M0+ | 128 | 6 | 27 | 2.2 - 3.8 | - | 10 | - | √ | - | 2 | - | 2 | 2 | - | - | - | - | - | 0 | 6ch | - | - | 1 | √ | √ | - |  | - | - | -40~85 | QFN32（4*4） | 0.75mm | 0.4mm | TRAY包装(颗/盘) | 490 | 4900
|  | HC32L156KATA-LQ64 | 48 | M0+ | 128 | 6 | 57 | 2.2 - 3.8 | - | 10 | - | √ | - | 2 | - | 2 | 2 | - | - | - | - | - | 1 | 12ch | - | - | 1 | √ | √ | 4*40/6*38/8*36 |  | - | - | -40~85 | LQFP64（7*7） | 1.6mm | 0.4mm | TRAY包装(颗/盘) | 250 | 2500
|  | HC32L156KATA-LQFP64 | 48 | M0+ | 128 | 6 | 57 | 2.2 - 3.8 | - | 10 | - | √ | - | 2 | - | 2 | 2 | - | - | - | - | - | 1 | 12ch | - | - | 1 | √ | √ | 4*40/6*38/8*36 |  | - | - | -40~85 | LQFP64（10*10） | 1.6mm | 0.5mm | TRAY包装(颗/盘) | 160 | 1600
|  | HC32L156JATA-LQ48 | 48 | M0+ | 128 | 6 | 43 | 2.2 - 3.8 | - | 10 | - | √ | - | 2 | - | 2 | 2 | - | - | - | - | - | 1 | 12ch | - | - | 1 | √ | √ | 4*40/6*38/8*36 |  | - | - | -40~85 | LQFP48（7*7） | 1.6mm | 0.5mm | TRAY包装(颗/盘) | 250 | 2500
| HC32L17X系列 | HC32L176PATA-LQFP100 | 48 | M0+ | 128 | 16 | 88 | 1.8 - 5.5 | 2ch | 7 | 2 | √ | 1 | 4 | 2 | 2 | 2 | - | - | - | - | - | - | 24ch | 1ch | 1 | 3 | √ | √ | 4*52/6*50/8*48 | AES128/192 /256 | 1 | - | -40~85 | LQFP100 （14*14） | 1.6mm | 0.5mm | TRAY包装(颗/盘) | 90 | 900
|  | HC32L176MATA-LQFP80 | 48 | M0+ | 128 | 16 | 72 | 1.8 - 5.5 | 2ch | 7 | 2 | √ | 1 | 4 | 2 | 2 | 2 | - | - | - | - | - | - | 23ch | 1ch | 1 | 3 | √ | √ | 4*47/6*45/8*43 |  | 1 | - | -40~85 | LQFP80（12*12） | 1.6mm | 0.5mm | TRAY包装(颗/盘) | 119 | 1190
|  | HC32L176KATA-LQFP64 | 48 | M0+ | 128 | 16 | 56 | 1.8 - 5.5 | 2ch | 7 | 2 | √ | 1 | 4 | 2 | 2 | 2 | - | - | - | - | - | - | 23ch | 1ch | 1 | 3 | √ | √ | 4*40/6*38/8*36 |  | 1 | - | -40~85 | LQFP64（10*10） | 1.6mm | 0.5mm | TRAY包装(颗/盘) | 160 | 1600
|  | HC32L176KATA-LQ64 | 48 | M0+ | 128 | 16 | 56 | 1.8 - 5.5 | 2ch | 7 | 2 | √ | 1 | 4 | 2 | 2 | 2 | - | - | - | - | - | - | 23ch | 1ch | 1 | 3 | √ | √ | 4*40/6*38/8*36 |  | 1 | - | -40~85 | LQFP64（7*7） | 1.6mm | 0.4mm | TRAY包装(颗/盘) | 250 | 2500
|  | HC32L176JATA-LQ48 | 48 | M0+ | 128 | 16 | 40 | 1.8 - 5.5 | 2ch | 7 | 2 | √ | 1 | 2 | 2 | 2 | 2 | - | - | - | - | - | - | 17ch | 1ch | 1 | 3 | √ | √ | 4*26/6*24/8*22 |  | 1 | - | -40~85 | LQFP48（7*7） | 1.6mm | 0.5mm | TRAY包装(颗/盘) | 250 | 2500
|  | HC32L170JATA-LQ48 | 48 | M0+ | 128 | 16 | 40 | 1.8 - 5.5 | 2ch | 7 | 2 | √ | 1 | 2 | 2 | 2 | 2 | - | - | - | - | - | - | 17ch | 1ch | 1 | 3 | √ | √ | - |  | 1 | - | -40~85 | LQFP48（7*7） | 1.6mm | 0.5mm | TRAY包装(颗/盘) | 250 | 2500
|  | HC32L170FAUA-QFN32TR | 48 | M0+ | 128 | 16 | 26 | 1.8 - 5.5 | 2ch | 7 | 2 | √ | 1 | 2 | 1 | 2 | 1 | - | - | - | - | - | - | 8ch | 1ch | 1 | 3 | √ | √ | - |  | 1 | - | -40~85 | QFN32（4*4） | 0.75mm | 0.4mm | 卷带 | 5000 | 5000
| HC32L19X系列 | HC32L196PCTA-LQFP100 | 48 | M0+ | 256 | 32 | 88 | 1.8 - 5.5 | 2ch | 7 | 2 | √ | 1 | 4 | 2 | 2 | 2 | - | - | - | - | - | - | 24ch | 1ch | 1 | 3 | √ | √ | 4*52/6*50/8*48 | AES128/192 /256 | 1 | - | -40~85 | LQFP100 （14*14） | 1.6mm | 0.5mm | TRAY包装(颗/盘) | 90 | 900
|  | HC32L196MCTA-LQFP80 | 48 | M0+ | 256 | 32 | 72 | 1.8 - 5.5 | 2ch | 7 | 2 | √ | 1 | 4 | 2 | 2 | 2 | - | - | - | - | - | - | 23ch | 1ch | 1 | 3 | √ | √ | 4*47/6*45/8*43 |  | 1 | - | -40~85 | LQFP80（12*12） | 1.6mm | 0.5mm | TRAY包装(颗/盘) | 119 | 1190
|  | HC32L196KCTA-LQFP64 | 48 | M0+ | 256 | 32 | 56 | 1.8 - 5.5 | 2ch | 7 | 2 | √ | 1 | 4 | 2 | 2 | 2 | - | - | - | - | - | - | 23ch | 1ch | 1 | 3 | √ | √ | 4*40/6*38/8*36 |  | 1 | - | -40~85 | LQFP64（10*10） | 1.6mm | 0.5mm | TRAY包装(颗/盘) | 160 | 1600
|  | HC32L196KCTA-LQ64 | 48 | M0+ | 256 | 32 | 56 | 1.8 - 5.5 | 2ch | 7 | 2 | √ | 1 | 4 | 2 | 2 | 2 | - | - | - | - | - | - | 23ch | 1ch | 1 | 3 | √ | √ | 4*40/6*38/8*36 |  | 1 | - | -40~85 | LQFP64（7*7） | 1.6mm | 0.4mm | TRAY包装(颗/盘) | 250 | 2500
|  | HC32L196JCTA-LQ48 | 48 | M0+ | 256 | 32 | 40 | 1.8 - 5.5 | 2ch | 7 | 2 | √ | 1 | 2 | 2 | 2 | 2 | - | - | - | - | - | - | 17ch | 1ch | 1 | 3 | √ | √ | 4*26/6*24/8*22 |  | 1 | - | -40~85 | LQFP48（7*7） | 1.6mm | 0.5mm | TRAY包装(颗/盘) | 250 | 2500
|  | HC32L190JCTA-LQ48 | 48 | M0+ | 256 | 32 | 40 | 1.8 - 5.5 | 2ch | 7 | 2 | √ | 1 | 2 | 2 | 2 | 2 | - | - | - | - | - | - | 17ch | 1ch | 1 | 3 | √ | √ | - |  | 1 | - | -40~85 | LQFP48（7*7） | 1.6mm | 0.5mm | TRAY包装(颗/盘) | 250 | 2500
|  | HC32L190FCUA-QFN32TR | 48 | M0+ | 256 | 32 | 26 | 1.8 - 5.5 | 2ch | 7 | 2 | √ | 1 | 2 | 1 | 2 | 1 | - | - | - | - | - | - | 8ch | 1ch | 1 | 3 | √ | √ | - |  | 1 | - | -40~85 | QFN32（4*4） | 0.75mm | 0.4mm | 卷带 | 5000 | 5000
| HC32L07X系列 | HC32L072PATA-LQFP100 | 48 | M0+ | 128 | 16 | 86 | 1.8 - 5.5 | 2ch | 7 | 2 | √ | 1 | 4 | 2 | 2 | 2 | - | USB 2.0 device | 1 | 2 | - | - | 24ch | 2ch | 5 | 3 | √ | √ | - | AES128/192 /256 | 1 | - | -40~85 | LQFP100 （14*14） | 1.6mm | 0.5mm | TRAY包装(颗/盘) | 90 | 900
|  | HC32L072KATA-LQFP64 | 48 | M0+ | 128 | 16 | 50 | 1.8 - 5.5 | 2ch | 7 | 2 | √ | 1 | 4 | 2 | 2 | 2 | - |  | 1 | 2 | - | - | 23ch | 2ch | 5 | 3 | √ | √ | - |  | 1 | - | -40~85 | LQFP64（10*10） | 1.6mm | 0.5mm | TRAY包装(颗/盘) | 160 | 1600
|  | HC32L072JATA-LQ48 | 48 | M0+ | 128 | 16 | 36 | 1.8 - 5.5 | 2ch | 7 | 2 | √ | 1 | 2 | 2 | 2 | 2 | - |  | 1 | 2 | - | - | 17ch | 2ch | 3 | 3 | √ | √ | - |  | 1 | - | -40~85 | LQFP48（7*7） | 1.6mm | 0.5mm | TRAY包装(颗/盘) | 250 | 2500
|  | HC32L073PATA-LQFP100 | 48 | M0+ | 128 | 16 | 86 | 1.8 - 5.5 | 2ch | 7 | 2 | √ | 1 | 4 | 2 | 2 | 2 | - |  | 1 | 2 | - | - | 24ch | 2ch | 5 | 3 | √ | √ | 4*52/6*50/8*48 | AES128/192 /256 | 1 | - | -40~85 | LQFP100 （14*14） | 1.6mm | 0.5mm | TRAY包装(颗/盘) | 90 | 900
|  | HC32L073KATA-LQFP64 | 48 | M0+ | 128 | 16 | 50 | 1.8 - 5.5 | 2ch | 7 | 2 | √ | 1 | 4 | 2 | 2 | 2 | - |  | 1 | 2 | - | - | 23ch | 2ch | 5 | 3 | √ | √ | 4*40/6*38/8*36 |  | 1 | - | -40~85 | LQFP64（10*10） | 1.6mm | 0.5mm | TRAY包装(颗/盘) | 160 | 1600
|  | HC32L073JATA-LQ48 | 48 | M0+ | 128 | 16 | 36 | 1.8 - 5.5 | 2ch | 7 | 2 | √ | 1 | 2 | 2 | 2 | 2 | - |  | 1 | 2 | - | - | 17ch | 2ch | 3 | 3 | √ | √ | 4*26/6*24/8*22 |  | 1 | - | -40~85 | LQFP48（7*7） | 1.6mm | 0.5mm | TRAY包装(颗/盘) | 250 | 2500
通 用 类 MCU | HC32F003系列 | HC32F003C4PA-SOP20 | 32 | M0+ | 16 | 2 | 16+1 | 1.8 - 5.5 | - | 6 | - | - | - | 2 | - | 1 | 1 | - | - | - | - | - | - | 9ch | - | - | 2 | √ | √ | - | - | - | - | -40~85 | SOP20 | 2.65mm | 1.27mm | Tube包装(颗/条） | 35 | 1050
|  | HC32F003C4PA-TSSOP20 | 32 | M0+ | 16 | 2 | 16+1 | 1.8 - 5.5 | - | 6 | - | - | - | 2 | - | 1 | 1 | - | - | - | - | - | - | 9ch | - | - | 2 | √ | √ | - | - | - | - | -40~85 | TSSOP20 | 1.2mm | 0.65mm | Tube包装(颗/条） | 74 | 1036
|  | HC32F003C4PA-TSSOP20TR | 32 | M0+ | 16 | 2 | 16+1 | 1.8 - 5.5 | - | 6 | - | - | - | 2 | - | 1 | 1 | - | - | - | - | - | - | 9ch | - | - | 2 | √ | √ | - | - | - | - | -40~85 | TSSOP20 | 1.2mm | 0.65mm | 卷带 | 3000 | 3000
|  | HC32F003C4UA-SFN20TR | 32 | M0+ | 16 | 2 | 16+1 | 1.8 - 5.5 | - | 6 | - | - | - | 2 | - | 1 | 1 | - | - | - | - | - | - | 9ch | - | - | 2 | √ | √ | - | - | - | - | -40~85 | QFN20（3*3） | 0.75mm | 0.4mm | 卷带 | 5000 | 5000
| HC32F005系列 | HC32F005C6PA-SOP20 | 32 | M0+ | 32 | 4 | 16+1 | 1.8 - 5.5 | - | 6 | - | - | - | 2 | - | 1 | 1 | - | - | - | - | - | - | 9ch | - | - | 2 | √ | √ | - | - | - | - | -40~85 | SOP20 | 2.65mm | 1.27mm | Tube包装(颗/条） | 35 | 1050
|  | HC32F005C6PA-TSSOP20 | 32 | M0+ | 32 | 4 | 16+1 | 1.8 - 5.5 | - | 6 | - | - | - | 2 | - | 1 | 1 | - | - | - | - | - | - | 9ch | - | - | 2 | √ | √ | - | - | - | - | -40~85 | TSSOP20 | 1.2mm | 0.65mm | Tube包装(颗/条） | 74 | 1036
|  | HC32F005C6PA-TSSOP20TR | 32 | M0+ | 32 | 4 | 16+1 | 1.8 - 5.5 | - | 6 | - | - | - | 2 | - | 1 | 1 | - | - | - | - | - | - | 9ch | - | - | 2 | √ | √ | - | - | - | - | -40~85 | TSSOP20 | 1.2mm | 0.65mm | 卷带 | 3000 | 3000
|  | HC32F005C6UA-SFN20TR | 32 | M0+ | 32 | 4 | 16+1 | 1.8 - 5.5 | - | 6 | - | - | - | 2 | - | 1 | 1 | - | - | - | - | - | - | 9ch | - | - | 2 | √ | √ | - | - | - | - | -40~85 | QFN20（3*3） | 0.75mm | 0.4mm | 卷带 | 5000 | 5000
|  | HC32F005C6UA-ZFN20TR | 32 | M0+ | 32 | 4 | 16+1 | 1.8 - 5.5 | - | 6 | - | - | - | 2 | - | 1 | 1 | - | - | - | - | - | - | 9ch | - | - | 2 | √ | √ | - | - | - | - | -40~85 | QFN20（3*3） | 0.55mm | 0.4mm | 卷带 | 5000 | 5000
|  | HC32F005D6UA-QFN24TR | 32 | M0+ | 32 | 4 | 16+1 | 1.8 - 5.5 | - | 6 | - | - | - | 2 | - | 1 | 1 | - | - | - | - | - | - | 9ch |  | - | 2 | √ | √ | - | - | - | - | -40~85 | QFN24（4*4） | 0.75mm | 0.5mm | 卷带 | 5000 | 5000
| HC32F030系列 | HC32F030K8TA-LQFP64 | 48 | M0+ | 64 | 8 | 56 | 1.8 - 5.5 | 2ch | 7 | - | - | - | 2 | - | 2 | 2 | - | - | - | - | - | - | 24ch | - | 3 | 2 | √ | √ | - | AES128 | 1 | - | -40~85 | LQFP64（10*10） | 1.6mm | 0.5mm | TRAY包装(颗/盘) | 160 | 1600
|  | HC32F030J8TA-LQ48 | 48 | M0+ | 64 | 8 | 40 | 1.8 - 5.5 | 2ch | 7 | - | - | - | 2 | - | 2 | 2 | - | - | - | - | - | - | 17ch | - | 2 | 2 | √ | √ | - | AES128 | 1 | - | -40~85 | LQFP48（7*7） | 1.6mm | 0.5mm | TRAY包装(颗/盘) | 250 | 2500
|  | HC32F030H8TA-LQ44 | 48 | M0+ | 64 | 8 | 38 | 1.8 - 5.5 | 2ch | 7 | - | - | - | 2 | - | 2 | 2 | - | - | - | - | - | - | 17ch | - | 2 | 2 | √ | √ | - | AES128 | 1 | - | -40~85 | LQFP44（10*10） | 1.6mm | 0.8mm | TRAY包装(颗/盘) | 160 | 1600
|  | HC32F030F8TA-LQ32 | 48 | M0+ | 64 | 8 | 26 | 1.8 - 5.5 | 2ch | 7 | - | - | - | 2 | - | 2 | 1 | - | - | - | - | - | - | 10ch | - | 0 | 2 | √ | √ | - | AES128 | 1 | - | -40~85 | LQFP32（7*7） | 1.6mm | 0.8mm | TRAY包装(颗/盘) | 250 | 2500
|  | HC32F030F8UA-QN32TR | 48 | M0+ | 64 | 8 | 26 | 1.8 - 5.5 | 2ch | 7 | - | - | - | 2 | - | 2 | 1 | - | - | - | - | - | - | 10ch | - | 0 | 2 | √ | √ | - | AES128 | 1 | - | -40~85 | QFN32（5*5） | 0.75mm | 0.5mm | 卷带 | 3000 | 3000
|  | HC32F030E8PA-TSSOP28 | 48 | M0+ | 64 | 8 | 23 | 1.8 - 5.5 | 2ch | 7 | - | - | - | 2 | - | 2 | 1 | - | - | - | - | - | - | 11ch | - | 0 | 2 | √ | √ | - | AES128 | 1 | - | -40~85 | TSSOP28 | 1.2mm | 0.65mm | Tube包装(颗/条） | 32 | 1024
|  | HC32F030E8PA-TSSOP28TR | 48 | M0+ | 64 | 8 | 23 | 1.8 - 5.5 | 2ch | 7 | - | - | - | 2 | - | 2 | 1 | - | - | - | - | - | - | 11ch | - | 0 | 2 | √ | √ | - | AES128 | 1 | - | -40~85 | TSSOP28 | 1.2mm | 0.65mm | 卷带 | 3000 | 3000
| HC32F072系列 | HC32F072PATA-LQFP100 | 48 | M0+ | 128 | 16 | 86 | 1.8 - 5.5 | 2ch | 7 | - | - | - | 4 | 2 | 2 | 2 | - | USB 2.0 device | 1 | 2 | - | - | 24ch | 2ch | 5 | 3 | √ | √ | - | AES128/192 /256 | 1 | - | -40~85 | LQFP100 （14*14） | 1.6mm | 0.5mm | TRAY包装(颗/盘) | 90 | 900
|  | HC32F072KATA-LQFP64 | 48 | M0+ | 128 | 16 | 50 | 1.8 - 5.5 | 2ch | 7 | - | - | - | 4 | 2 | 2 | 2 | - |  | 1 | 2 | - | - | 23ch | 2ch | 5 | 3 | √ | √ | - |  | 1 | - | -40~85 | LQFP64（10*10） | 1.6mm | 0.5mm | TRAY包装(颗/盘) | 160 | 1600
|  | HC32F072JATA-LQ48 | 48 | M0+ | 128 | 16 | 36 | 1.8 - 5.5 | 2ch | 7 | - | - | - | 2 | 2 | 2 | 2 | - |  | 1 | 2 | - | - | 17ch | 2ch | 3 | 3 | √ | √ | - |  | 1 | - | -40~85 | LQFP48（7*7） | 1.6mm | 0.5mm | TRAY包装(颗/盘) | 250 | 2500
| HC32F19X系列 | HC32F196PCTA-LQFP100 | 48 | M0+ | 256 | 32 | 88 | 1.8 - 5.5 | 2ch | 7 | - | - | - | 4 | 2 | 2 | 2 | - | - | - | - | - | - | 24ch | 1ch | 1 | 3 | √ | √ | 4*52/6*50/8*48 | AES128/192 /256 | 1 | - | -40~85 | LQFP100 （14*14） | 1.6mm | 0.5mm | TRAY包装(颗/盘) | 90 | 900
|  | HC32F196MCTA-LQFP80 | 48 | M0+ | 256 | 32 | 72 | 1.8 - 5.5 | 2ch | 7 | - | - | - | 4 | 2 | 2 | 2 | - | - | - | - | - | - | 23ch | 1ch | 1 | 3 | √ | √ | 4*47/6*45/8*43 |  | 1 | - | -40~85 | LQFP80（12*12） | 1.6mm | 0.5mm | TRAY包装(颗/盘) | 119 | 1190
|  | HC32F196KCTA-LQFP64 | 48 | M0+ | 256 | 32 | 56 | 1.8 - 5.5 | 2ch | 7 | - | - | - | 4 | 2 | 2 | 2 | - | - | - | - | - | - | 23ch | 1ch | 1 | 3 | √ | √ | 4*40/6*38/8*36 |  | 1 | - | -40~85 | LQFP64（10*10） | 1.6mm | 0.5mm | TRAY包装(颗/盘) | 160 | 1600
|  | HC32F196KCTA-LQ64 | 48 | M0+ | 256 | 32 | 56 | 1.8 - 5.5 | 2ch | 7 | - | - | - | 4 | 2 | 2 | 2 | - | - | - | - | - | - | 23ch | 1ch | 1 | 3 | √ | √ | 4*40/6*38/8*36 |  | 1 | - | -40~85 | LQFP64（7*7） | 1.6mm | 0.4mm | TRAY包装(颗/盘) | 250 | 2500
|  | HC32F196JCTA-LQ48 | 48 | M0+ | 256 | 32 | 40 | 1.8 - 5.5 | 2ch | 7 | - | - | - | 2 | 2 | 2 | 2 | - | - | - | - | - | - | 17ch | 1ch | 1 | 3 | √ | √ | 4*26/6*24/8*22 |  | 1 | - | -40~85 | LQFP48（7*7） | 1.6mm | 0.5mm | TRAY包装(颗/盘) | 250 | 2500
|  | HC32F190JCTA-LQ48 | 48 | M0+ | 256 | 32 | 40 | 1.8 - 5.5 | 2ch | 7 | - | - | - | 2 | 2 | 2 | 2 | - | - | - | - | - | - | 17ch | 1ch | 1 | 3 | √ | √ | - |  | 1 | - | -40~85 | LQFP48（7*7） | 1.6mm | 0.5mm | TRAY包装(颗/盘) | 250 | 2500
|  | HC32F190FCUA-QFN32TR | 48 | M0+ | 256 | 32 | 26 | 1.8 - 5.5 | 2ch | 7 | - | - | - | 2 | 1 | 2 | 1 | - | - | - | - | - | - | 8ch | 1ch | 1 | 3 | √ | √ | - |  | 1 | - | -40~85 | QFN32（4*4） | 0.75mm | 0.4mm | 卷带 | 5000 | 5000
| HC32F17X系列 | HC32F176PATA-LQFP100 | 48 | M0+ | 128 | 16 | 88 | 1.8 - 5.5 | 2ch | 7 | - | - | - | 4 | 2 | 2 | 2 | - | - | - | - | - | - | 24ch | 1ch | 1 | 3 | √ | √ | 4*52/6*50/8*48 | AES128/192 /256 | 1 | - | -40~85 | LQFP100 （14*14） | 1.6mm | 0.5mm | TRAY包装(颗/盘) | 90 | 900
|  | HC32F176MATA-LQFP80 | 48 | M0+ | 128 | 16 | 72 | 1.8 - 5.5 | 2ch | 7 | - | - | - | 4 | 2 | 2 | 2 | - | - | - | - | - | - | 23ch | 1ch | 1 | 3 | √ | √ | 4*47/6*45/8*43 |  | 1 | - | -40~85 | LQFP80（12*12） | 1.6mm | 0.5mm | TRAY包装(颗/盘) | 119 | 1190
|  | HC32F176KATA-LQFP64 | 48 | M0+ | 128 | 16 | 56 | 1.8 - 5.5 | 2ch | 7 | - | - | - | 4 | 2 | 2 | 2 | - | - | - | - | - | - | 23ch | 1ch | 1 | 3 | √ | √ | 4*40/6*38/8*36 |  | 1 | - | -40~85 | LQFP64（10*10） | 1.6mm | 0.5mm | TRAY包装(颗/盘) | 160 | 1600
|  | HC32F176KATA-LQ64 | 48 | M0+ | 128 | 16 | 56 | 1.8 - 5.5 | 2ch | 7 | - | - | - | 4 | 2 | 2 | 2 | - | - | - | - | - | - | 23ch | 1ch | 1 | 3 | √ | √ | 4*40/6*38/8*36 |  | 1 | - | -40~85 | LQFP64（7*7） | 1.6mm | 0.4mm | TRAY包装(颗/盘) | 250 | 2500
|  | HC32F176JATA-LQ48 | 48 | M0+ | 128 | 16 | 40 | 1.8 - 5.5 | 2ch | 7 | - | - | - | 2 | 2 | 2 | 2 | - | - | - | - | - | - | 17ch | 1ch | 1 | 3 | √ | √ | 4*26/6*24/8*22 |  | 1 | - | -40~85 | LQFP48（7*7） | 1.6mm | 0.5mm | TRAY包装(颗/盘) | 250 | 2500
|  | HC32F170JATA-LQ48 | 48 | M0+ | 128 | 16 | 40 | 1.8 - 5.5 | 2ch | 7 | - | - | - | 2 | 2 | 2 | 2 | - | - | - | - | - | - | 17ch | 1ch | 1 | 3 | √ | √ | - |  | 1 | - | -40~85 | LQFP48（7*7） | 1.6mm | 0.5mm | TRAY包装(颗/盘) | 250 | 2500
|  | HC32F170FAUA-QFN32TR | 48 | M0+ | 128 | 16 | 26 | 1.8 - 5.5 | 2ch | 7 | - | - | - | 2 | 1 | 2 | 1 | - | - | - | - | - | - | 8ch | 1ch | 1 | 3 | √ | √ | - |  | 1 | - | -40~85 | QFN32（4*4） | 0.75mm | 0.4mm | 卷带 | 5000 | 5000
| HC32F146系列 | HC32F146KATA-LQFP64 | 48 | M0+ | 128 | 8 | 55 | 2.7 - 5.5 | 2ch | 4 | - | - | - | 4 | - | 4 | 4 | - | - | - | - | - | - | 16ch | - | 2 | - | √ | √ | 4*40/6*38/8*36 | - | - | - | -40~85 | LQFP64（10*10） | 1.6mm | 0.5mm | TRAY包装(颗/盘) | 160 | 1600
|  | HC32F146J8TA-TQPF48 | 48 | M0+ | 64 | 8 | 41 | 2.7 - 5.5 | 2ch | 4 | - | - | - | 4 | - | 4 | 4 | - | - | - | - | - | - | 16ch | - | 2 | - | √ | √ | 4*40/6*38/8*36 | - | - | - | -40~85 | TQFP48（7*7） | 1.2mm | 0.5mm | TRAY包装(颗/盘) | 250 | 2500
|  | HC32F146J8UA-QFN48 | 48 | M0+ | 64 | 8 | 41 | 2.7 - 5.5 | 2ch | 4 | - | - | - | 4 | - | 4 | 4 | - | - | - | - | - | - | 16ch | - | 2 | - | √ | √ | 4*30/6*28/8*26 | - | - | - | -40~85 | QFN48（7*7） | 0.75mm | 0.5mm | TRAY包装(颗/盘) | 260 | 2600
|  | HC32F146F8TA-LQ32 | 48 | M0+ | 64 | 8 | 26 | 2.7 - 5.5 | 2ch | 4 | - | - | - | 4 | - | 4 | 4 | - | - | - | - | - | - | 16ch | - | 2 | - | √ | √ | - | - | - | - | -40~85 | LQFP32（7*7） | 1.6mm | 0.8mm | TRAY包装(颗/盘) | 250 | 2500
| HC32M140系列 | HC32M140KATA-LQ64 | 48 | M0+ | 128 | 8 | 55 | 2.7 - 5.5 | 2ch | 5 | - | - | - | 4 | - | 4 | 4 | - | - | - | - | - | - | 16ch | - | 2 | 1 | √ | √ | - | - | - | - | -40~85 | LQFP64（7*7） | 1.6mm | 0.4mm | TRAY包装(颗/盘) | 250 | 2500
|  | HC32M140J8TA-TQFP48 | 48 | M0+ | 64 | 8 | 41 | 2.7 - 5.5 | 2ch | 5 | - | - | - | 4 | - | 4 | 4 | - | - | - | - | - | - | 16ch | - | 2 | 1 | √ | √ | - | - | - | - | -40~85 | TQFP48（7*7） | 1.2mm | 0.5mm | TRAY包装(颗/盘) | 250 | 2500
|  | HC32M140J8UA-QFN48 | 48 | M0+ | 64 | 8 | 41 | 2.7 - 5.5 | 2ch | 5 | - | - | - | 4 | - | 4 | 4 | - | - | - | - | - | - | 16ch | - | 2 | 1 | √ | √ | - | - | - | - | -40~85 | QFN48（7*7） | 0.75mm | 0.5mm | TRAY包装(颗/盘) | 260 | 2600
|  | HC32M140F8TA-LQ32 | 48 | M0+ | 64 | 8 | 26 | 2.7 - 5.5 | 2ch | 5 | - | - | - | 4 | - | 4 | 4 | - | - | - | - | - | - | 12ch | - | 2 | 1 | √ | √ | - | - | - | - | -40~85 | LQFP32（7*7） | 1.6mm | 0.8mm | TRAY包装(颗/盘) | 250 | 1000
| HC32F460系列 | HC32F460JEUA-QFN48TR | 168 | M4 | 512 | 192 | 38 | 1.8 - 3.6 | 2*4ch | 14 | - | √ | - | 4 | - | 3 | 4 | 1 | USB 2.0 OTG_FS | 1 | 4 | 2 | - | 2*10ch | - | 1 | 3 | √ | √ | - | AES128 | 1 | SHA256 | -40~85 | QFN48（5*5） | 0.55mm | 0.35mm | 卷带 | 3000 | 3000
|  | HC32F460JETA-LQFP48 | 168 | M4 | 512 | 192 | 38 | 1.8 - 3.6 | 2*4ch | 14 | - | √ | - | 4 | - | 3 | 4 | 1 |  | 1 | 4 | 2 | - | 2*10ch | - | 1 | 3 | √ | √ | - | AES128 | 1 | SHA256 | -40~85 | LQFP48（7*7） | 1.6mm | 0.5mm | TRAY包装(颗/盘) | 250 | 2500
|  | HC32F460KEUA-QFN60TR | 168 | M4 | 512 | 192 | 50 | 1.8 - 3.6 | 2*4ch | 14 | - | √ | - | 4 | - | 3 | 4 | 1 |  | 1 | 4 | 2 | - | 2*12ch | - | 1 | 3 | √ | √ | - | AES128 | 1 | SHA256 | -40~85 | QFN60（7*7） | 0.75mm | 0.4mm | 卷带 | 3000 | 3000
|  | HC32F460KETA-LQFP64 | 168 | M4 | 512 | 192 | 52 | 1.8 - 3.6 | 2*4ch | 14 | - | √ | - | 4 | - | 3 | 4 | 1 |  | 1 | 4 | 2 | - | 2*16ch | - | 1 | 3 | √ | √ | - | AES128 | 1 | SHA256 | -40~85 | LQFP64（10*10） | 1.6mm | 0.5mm | TRAY包装(颗/盘) | 160 | 1600
|  | HC32F460PETB-LQFP100 | 168 | M4 | 512 | 192 | 83 | 1.8 - 3.6 | 2*4ch | 14 | - | √ | - | 4 | - | 3 | 4 | 1 |  | 1 | 4 | 2 | - | 2*16ch | - | 1 | 3 | √ | √ | - | AES128 | 1 | SHA256 | -40~105 | LQFP100 （14*14） | 1.6mm | 0.5mm | TRAY包装(颗/盘) | 90 | 900

## 选型表
产品型号 | 供电电源 | 通讯方式 | 波特率 | 可识别杯子状态 | 状态刷新速率 | 工作温度 | 机械尺寸 | 包装方式
CD100M | 5V | UART | 可配置 | 无杯、有杯、满杯 | 10Hz | 0~70℃ | 27mm×37mm | 托盘