## MPS Products 低压电源开关 0.5-5.5V
Part Number | Description | Status | MPS Inventory | 最小输入电压（V） | 最大输入电压（V） | 最大输出电流（A） | 电流限（A） | 静态电流（mA） | 通道 | 使能 | 导通阻抗（mΩ） | 特性 | 等级 | 封装
MPQ5075A-AEC1 | 5.5V、5A、低导通电阻（RDS(ON)）负载开关，具有可调电流限并符合 AEC-Q100 认证 | 新产品 | Y | 1.2 | 5.5 | 5 | 5 | 0.22 | 1 | 是 | 6.5 | 可调启动斜率, 可配置电流限, Push-Pull Power Good (PG) Indication, 热保护 | 车规级 | QFN-13 (2.5x3)
MPQ5073-AEC1 | 汽车级、具有可编程限流功能的 5.5、2A 低导通阻抗负载开关 | 正在供货 | N | 0.5 | 5.5 | 2 | 2 |  | 1 | 3 | 50 | 可配置电流限, 输出放电功能, 电源正常指示 | 车规级 | QFN-12 (2x2)
MPQ5071-AEC1 | 具有可编程限流功能的 5.5V、0.5A 低导通阻抗负载开关，符合 AEC-Q100 认证 | 正在供货 | Y | 0.5 | 5.5 | 0.5 | 2 |  | 1 | 3 | 50 | 可配置电流限, 输出放电功能, 电源正常指示 | 车规级 | QFN-12 (2x2)
MPQ5072-AEC1 | 具有可编程限流功能的 5.5V、1A 低导通阻抗负载开关，符合 AEC-Q100 认证 | 正在供货 | Y | 0.5 | 5.5 | 1 | 2 |  | 1 | 3 | 50 | 可配置电流限, 输出放电功能, 电源正常指示 | 车规级 | QFN-12 (2x2)