## Simple
型号 | CPU | GPU | CPU RAM | NPU | 多屏异显 | 工作温度 | Memory | Video Decode | Video Encode | Audio Format | SDIO Interface | SD/MMC Interface | PCIe | SATA | LCD Interface | HDMI OUT/IN | Camera | TYPE C Interface | USB3.0 | USB2.0 | MAC | SAI/I2S/PCM/TDM Interface | PDM Interface | SPDIF | SPI | UART | I2C | PWM
RK3588 | Quad-Core A55 Quad-Core A76 | Mali-G610 MC4 | four channels, each channel 16bits data widths ； up to 32G Byte, LPDDR4/4X-4266Mbps, LPDDR5-5500Mbps | Up to 6TOPS | 七屏异显 | 0℃~80℃ | eMMC5.1 HS400 mode | 8K@60fps H.265/AVS2/VP9； 4K@60fps AVI； 8K@30fps H.264； 1080P@60fps MPEG-1/2/VC1/VP8 | 8K@30fps H.264/H.265 | MP3、WMA、OGG、 APE、FLAC、AAC etc | SDIO3.0 | SD3.0/MMC4.51 | PCIe2.1 x 3 PCIe3.0 x 2 | Up to 6.0Gbps, SATA3.0 x 2。 Compatible with Serial ATA3.1 and AHCI Revision 1.3.1 | up to 7680*4320, MIPI,eDP1.3, DP Port1.4a, BT.1120 | HDMI2.1 TX & HDMI2.0 RX | 48M： dual ISP, MIPI-CSI and DVP interface | 2 Type-C PHY | Up to 5Gbps, USB OTG3.0 x 2 USB HOST3.0 x 1 | USB OTG2.0 x 1 USB Host2.0 x 2 | 10/100/1000M Ethernet Controller x 2； SGMII/QSGMII x 1 | 8 CH I2S x 2 and 2 CH I2S x 2 | 8 CH PDM x 2 | SPDIF x 2 | SPI x 5 | UART x 10 | I2C x 9 | PWM x 16
RK3588J | Quad-Core A55 Quad-Core A76 | Mali-G610 MC4 | four channels, each channel 16bits data widths ； up to 32G Byte, LPDDR4/4X-4266Mbps, LPDDR5-5500Mbps | Up to 6TOPS | 七屏异显 | -40℃~85℃ | eMMC5.1 HS400 mode | 8K@60fps H.265/AVS2/VP9； 4K@60fps AVI； 8K@30fps H.264； 1080P@60fps MPEG-1/2/VC1/VP8 | 8K@30fps H.264/H.265 | MP3、WMA、OGG、 APE、FLAC、AAC etc | SDIO3.0 | SD3.0/MMC4.51 | PCIe2.1 x 3 PCIe3.0 x 2 | Up to 6.0Gbps, SATA3.0 x 2。 Compatible with Serial ATA3.1 and AHCI Revision 1.3.1 | up to 7680*4320, MIPI,eDP1.3, DP Port1.4a, BT.1120 | HDMI2.1 TX & HDMI2.0 RX | 48M： dual ISP, MIPI-CSI and DVP interface | 2 Type-C PHY | Up to 5Gbps, USB OTG3.0 x 2 USB HOST3.0 x 1 | USB OTG2.0 x 1 USB Host2.0 x 2 | 10/100/1000M Ethernet Controller x 2； SGMII/QSGMII x 1 | 8 CH I2S x 2 and 2 CH I2S x 2 | 8 CH PDM x 2 | SPDIF x 2 | SPI x 5 | UART x 10 | I2C x 9 | PWM x 16
RK3588M | Quad-Core A55 Quad-Core A76 | Mali-G610 MC4 | four channels, each channel 16bits data widths ； up to 32G Byte, LPDDR4/4X-4266Mbps, LPDDR5-5500Mbps, | Up to 6TOPS | 七屏异显 | -40℃~85℃ | eMMC5.1 HS400 mode | 8K@60fps H.265/AVS2/VP9； 4K@60fps AVI； 8K@30fps H.264； 1080P@60fps MPEG-1/2/VC1/VP8 | 8K@30fps H.264/H.265 | MP3、WMA、OGG、 APE、FLAC、AAC etc | SDIO3.0 | SD3.0/MMC4.51 | PCIe2.1 x 3 PCIe3.0 x 2 | Up to 6.0Gbps, SATA3.0 x 2。 Compatible with Serial ATA3.1 and AHCI Revision 1.3.1 | up to 7680*4320, MIPI,eDP1.3, DP Port1.4a, BT.1120 | HDMI2.1 TX & HDMI2.0 RX | 48M： dual ISP, MIPI-CSI and DVP interface | 2 Type-C PHY | Up to 5Gbps, USB OTG3.0 x 2 USB HOST3.0 x 1 | USB OTG2.0 x 1 USB Host2.0 x 2 | 10/100/1000M Ethernet Controller x 2； SGMII/QSGMII x 1 | 8 CH I2S x 2 and 2 CH I2S x 2 | 8 CH PDM x 2 | SPDIF x 2 | SPI x 5 | UART x 10 | I2C x 9 | PWM x 16
RK3588S | Quad-Core A55 Quad-Core A76 | Mali-G610 MC4 | four channels, each channel 16bits data widths ； up to 32G Byte, LPDDR4/4X-4266Mbps, LPDDR5-5500Mbps | Up to 6TOPS | 五屏异显 | 0℃~80℃ | eMMC5.1 HS400 mode | 8K@60fps H.265/AVS2/VP9； 4K@60fps AVI； 8K@30fps H.264； 1080P@60fps MPEG-1/2/VC1/VP8 | 8K@30fps H.264/H.265 | MP3、WMA、OGG、 APE、FLAC、AAC etc | SDIO3.0 | SD3.0/MMC4.51 | PCIe2.1 x 2, | Up to 6.0Gbps, SATA3.0 x 2。 Compatible with Serial ATA3.1 and AHCI Revision 1.3.1 | up to 7680*4320, MIPI,eDP1.3, DP Port1.4a, BT.1120 | HDMI2.1 TX | 48M： dual ISP, MIPI-CSI and DVP interface | 1 Type-C PHY | Up to 5Gbps, USB OTG3.0 x 1 USB HOST3.0 x 1 | USB OTG2.0 x 1 USB Host2.0 x 2 | 10/100/1000M Ethernet Controller | 8 CH I2S x 2 and 2 CH I2S x 2 | 8 CH PDM x 2 | SPDIF x 2 | SPI x 5 | UART x 10 | I2C x 9 | PWM x 16
RK3588S2 | Quad-Core A55 Quad-Core A76 | Mali-G610 MC4 | four channels, each channel 16bits data widths ； up to 32G Byte, LPDDR4/4X-4266Mbps, LPDDR5-5500Mbps | Up to 6TOPS | 五屏异显 | 0℃~80℃ | eMMC5.1 HS400 mode | 8K@60fps H.265/AVS2/VP9； 4K@60fps AVI； 8K@30fps H.264； 1080P@60fps MPEG-1/2/VC1/VP8 | 8K@30fps H.264/H.265 | MP3、WMA、OGG、 APE、FLAC、AAC etc | SDIO3.0 | SD3.0/MMC4.51 | PCIe2.1 x 2, | Up to 6.0Gbps, SATA3.0 x 2。 Compatible with Serial ATA3.1 and AHCI Revision 1.3.1 | up to 7680*4320, MIPI,eDP1.3, DP Port1.4a, BT.1120 | HDMI2.1 TX | 48M： dual ISP, MIPI-CSI and DVP interface | 1 Type-C PHY | Up to 5Gbps, USB OTG3.0 x 1 USB HOST3.0 x 1 | USB OTG2.0 x 1 USB Host2.0 x 2 | 10/100/1000M Ethernet Controller | 8 CH I2S x 2 and 2 CH I2S x 2 | 8 CH PDM x 2 | SPDIF x 2 | SPI x 5 | UART x 10 | I2C x 9 | PWM x 16