## Simple
产品名称 | 供电电压 | 总通道数 | 正向/反向通道数 | 默认输出状态 | 最大工作速率(Mbps) | CMTI(kV/μs) | 绝缘耐压等级@VDE 0884-11 | 绝缘耐压(kVrms) | 浪涌测试值(kV) | 质量等级 | 工作温度(℃) | 封装
NSI8120D0 | 2.5~5.5V | 2 | 2(正向)/0(反向) | Low | 150 | 200(Max) | 功能绝缘 | 2 | 7 | 工业 | -40~125 | DFN8
NSI8021 | 2.5~5.5V | 2 | 1(正向)/1(反向) | High | 10 | 100(Max) | 基本绝缘 | 3 | 8 | 工业 | -40~125 | SOP8
NSI8210 | 2.5~5.5V | 1 | 1(正向)/0(反向) | Low/High | 150 | 200(Min) | 基本绝缘/增强绝缘 | 3.75/5 | 7/10 | 工业 | -40~125 | SOP8/SOW8/SOW16
NSI8220 | 2.5~5.5V | 2 | 2(正向)/0(反向) | Low/High | 150 | 200(Min) | 基本绝缘/增强绝缘 | 3.75/5/5.7 | 7/10 | 工业 | -55~125 | SOP8/SOW8/SOW16/SOWW16
NSI8221 | 2.5~5.5V | 2 | 1(正向)/1(反向) | Low/High | 150 | 200(Min) | 基本绝缘/增强绝缘 | 3.75/5/5.7 | 7/10 | 工业 | -55~125 | SOP8/SOW8/SOW16/SOWW16
NSI8222 | 2.5~5.5V | 2 | 1(正向)/1(反向) | Low/High | 150 | 200(Min) | 基本绝缘/增强绝缘 | 3.75/5/5.7 | 7/10 | 工业 | -55~125 | SOP8/SOW8/SOW16/SOWW16
NSI8230 | 2.5~5.5V | 3 | 3(正向)/0(反向) | Low/High | 150 | 200(Min) | 基本绝缘/增强绝缘 | 5/5.7 | 10 | 工业 | -55~125 | SOW16/SOWW16
NSI8231 | 2.5~5.5V | 3 | 2(正向)/1(反向) | Low/High | 150 | 200(Min) | 基本绝缘/增强绝缘 | 5/5.7 | 10 | 工业 | -55~125 | SOW16/SOWW16
NSI8240 | 2.5~5.5V | 4 | 4(正向)/0(反向) | Low/High | 150 | 200(Min) | 基本绝缘/增强绝缘 | 3/3.75/5/5.7 | 7/10 | 工业 | -55~125 | SSOP16/SOP16/SOW16/SOWW16
NSI8241 | 2.5~5.5V | 4 | 3(正向)/1(反向) | Low/High | 150 | 200(Min) | 基本绝缘/增强绝缘 | 3/3.75/5/5.7 | 7/10 | 工业 | -55~125 | SSOP16/SOP16/SOW16/SOWW16
NSI8242 | 2.5~5.5V | 4 | 2(正向)/2(反向) | Low/High | 150 | 200(Min) | 基本绝缘/增强绝缘 | 3/3.75/5/5.7 | 7/10 | 工业 | -55~125 | SSOP16/SOP16/SOW16/SOWW16
NSI8260 | 2.5~5.5V | 6 | 6(正向)/0(反向) | Low/High | 150 | 200(Min) | 基本绝缘/增强绝缘 | 3/5 | 7/10 | 工业 | -55~125 | SSOP16/SOW16
NSI8261 | 2.5~5.5V | 6 | 5(正向)/1(反向) | Low/High | 150 | 200(Min) | 基本绝缘/增强绝缘 | 3/5 | 7/10 | 工业 | -55~125 | SSOP16/SOW16
NSI8262 | 2.5~5.5V | 6 | 4(正向)/2(反向) | Low/High | 150 | 200(Min) | 基本绝缘/增强绝缘 | 3/5 | 7/10 | 工业 | -55~125 | SSOP16/SOW16
NSI8263 | 2.5~5.5V | 6 | 3(正向)/3(反向) | Low/High | 150 | 200(Min) | 基本绝缘/增强绝缘 | 3/5 | 7/10 | 工业 | -55~125 | SSOP16/SOW16
NSI8266 | 2.5~5.5V | 6 | 6(正向)/0(反向) | Low | 150 | 200(Min) | 基本绝缘/增强绝缘 | 3/5 | 7/10 | 工业 | -55~125 | SSOP16/SOW16
NSI8220-Q1 | 2.5~5.5V | 2 | 2(正向)/0(反向) | Low/High | 150 | 200(Min) | 基本绝缘/增强绝缘 | 3.75/5 | 7/10 | 汽车 | -40~125 | SOP8/SOW8/SOW16
NSI8221-Q1 | 2.5~5.5V | 2 | 1(正向)/1(反向) | Low/High | 150 | 200(Min) | 基本绝缘/增强绝缘 | 3.75/5 | 7/10 | 汽车 | -40~125 | SOP8/SOW8/SOW16
NSI8222-Q1 | 2.5~5.5V | 2 | 1(正向)/1(反向) | Low/High | 150 | 200(Min) | 基本绝缘/增强绝缘 | 3.75/5 | 7/10 | 汽车 | -40~125 | SOP8/SOW8/SOW16
NSI8230-Q1 | 2.5~5.5V | 3 | 3(正向)/0(反向) | Low/High | 150 | 200(Min) | 增强绝缘 | 5 | 10 | 汽车 | -40~125 | SOW16
NSI8231-Q1 | 2.5~5.5V | 3 | 2(正向)/1(反向) | Low/High | 150 | 200(Min) | 增强绝缘 | 5 | 10 | 汽车 | -40~125 | SOW16
NSI8240-Q1 | 2.5~5.5V | 4 | 4(正向)/0(反向) | Low/High | 150 | 200(Min) | 基本绝缘/增强绝缘 | 3/5 | 7/10 | 汽车 | -40~125 | SSOP16/SOW16
NSI8241-Q1 | 2.5~5.5V | 4 | 3(正向)/1(反向) | Low/High | 150 | 200(Min) | 基本绝缘/增强绝缘 | 3/5 | 7/10 | 汽车 | -40~125 | SSOP16/SOW16
NSI8242-Q1 | 2.5~5.5V | 4 | 2(正向)/2(反向) | Low/High | 150 | 200(Min) | 基本绝缘/增强绝缘 | 3/5 | 7/10 | 汽车 | -40~125 | SSOP16/SOW16
NSI8260-Q1 | 2.5~5.5V | 6 | 6(正向)/0(反向) | Low/High | 150 | 200(Min) | 增强绝缘 | 5 | 10 | 汽车 | -40~125 | SOW16
NSI8261-Q1 | 2.5~5.5V | 6 | 5(正向)/1(反向) | Low/High | 150 | 200(Min) | 增强绝缘 | 5 | 10 | 汽车 | -40~125 | SOW16
NSI8262-Q1 | 2.5~5.5V | 6 | 4(正向)/2(反向) | Low/High | 150 | 200(Min) | 增强绝缘 | 5 | 10 | 汽车 | -40~125 | SOW16
NSI8263-Q1 | 2.5~5.5V | 6 | 3(正向)/3(反向) | Low/High | 150 | 200(Min) | 增强绝缘 | 5 | 10 | 汽车 | -40~125 | SOW16
NSI8220C | 2.5~5.5V | 2 | 2(正向)/0(反向) | Low/High | 150 | 250(Min) | 基本绝缘/增强绝缘 | 3.75/5 | 7/10 | 工业 | -40~125 | SOP8/SOW8/SOW16
NSI8221C | 2.5~5.5V | 2 | 1(正向)/1(反向) | Low/High | 150 | 250(Min) | 基本绝缘/增强绝缘 | 3.75/5 | 7/10 | 工业 | -40~125 | SOP8/SOW8/SOW16
NSI8222C | 2.5~5.5V | 2 | 1(正向)/1(反向) | Low/High | 150 | 250(Min) | 基本绝缘/增强绝缘 | 3.75/5 | 7/10 | 工业 | -40~125 | SOP8/SOW8/SOW16
NSI8230C | 2.5~5.5V | 3 | 3(正向)/0(反向) | Low/High | 150 | 250(Min) | 增强绝缘 | 5 | 10 | 工业 | -40~125 | SOW16
NSI8231C | 2.5~5.5V | 3 | 2(正向)/1(反向) | Low/High | 150 | 250(Min) | 增强绝缘 | 5 | 10 | 工业 | -40~125 | SOW16
NSI8240C | 2.5~5.5V | 4 | 4(正向)/0(反向) | Low/High | 150 | 250(Min) | 增强绝缘 | 5 | 10 | 工业 | -40~125 | SOW16
NSI8241C | 2.5~5.5V | 4 | 3(正向)/1(反向) | Low/High | 150 | 250(Min) | 增强绝缘 | 5 | 10 | 工业 | -40~125 | SOW16
NSI8242C | 2.5~5.5V | 4 | 2(正向)/2(反向) | Low/High | 150 | 250(Min) | 增强绝缘 | 5 | 10 | 工业 | -40~125 | SOW16
NSI8210C | 2.5~5.5V | 1 | 1(正向)/0(反向) | Low/High | 150 | 250(Min) | 基本绝缘/增强绝缘 | 3.75/5 | 7/10 | 工业 | -40~125 | SOP8/SOW8/SOW16
NSI8260C0-DSWR | 2.5~5.5V | 6 | 6(正向)/0(反向) | Low/High | 150 | 200(Min) | 增强绝缘 | 5 | 10 | 工业 | -40~125 | SOW16
NSI8260C1-DSWR | 2.5~5.5V | 6 | 6(正向)/0(反向) | Low/High | 150 | 200(Min) | 增强绝缘 | 5 | 10 | 工业 | -40~125 | SOW16
NSI8261C0-DSWR | 2.5~5.5V | 6 | 5(正向)/1(反向) | Low/High | 150 | 200(Min) | 增强绝缘 | 5 | 10 | 工业 | -40~125 | SOW16
NSI8261C1-DSWR | 2.5~5.5V | 6 | 5(正向)/1(反向) | Low/High | 150 | 200(Min) | 增强绝缘 | 5 | 10 | 工业 | -40~125 | SOW16
NSI8262C0-DSWR | 2.5~5.5V | 6 | 4(正向)/2(反向) | Low/High | 150 | 200(Min) | 增强绝缘 | 5 | 10 | 工业 | -40~125 | SOW16
NSI8262C1-DSWR | 2.5~5.5V | 6 | 4(正向)/2(反向) | Low/High | 150 | 200(Min) | 增强绝缘 | 5 | 10 | 工业 | -40~125 | SOW16
NSI8263C0-DSWR | 2.5~5.5V | 6 | 3(正向)/3(反向) | Low/High | 150 | 200(Min) | 增强绝缘 | 5 | 10 | 工业 | -40~125 | SOW16
NSI8263C1-DSWR | 2.5~5.5V | 6 | 3(正向)/3(反向) | Low/High | 150 | 200(Min) | 增强绝缘 | 5 | 10 | 工业 | -40~125 | SOW16