## Sheet1
产品型号注1 | 主频(MHz) | 内核 | Flash (KB) | RAM (KB) | GPIO | 电压 （V） | DMA注2 （unit*ch） | 定时及计数 |  |  |  | 通信接口 | [13 empty] | 模拟 | [7 empty] | 显示 | 安全 |  |  | AEC-Q100 | 工作温度 （℃） | 封装包装
[8 empty] | Timer | LPTimer | RTC | Pulse Counter | USART/UART | LPUART | I²C | SPI | QSPI | USB | CAN | CAN-FD | LIN | I²S | SDIO | ETH MAC | EXMC | ISO7816 | ADC注3 10bit （ch） | ADC 12bit （unit） | ADC 12bit （ch） | DAC 12bit （ch） | OPA/PGA | Vcomp | LVD | LVR | LCD | AES | TRNG | Hash |  |  | 封装形式 (mm) | 产品 厚度MAX (mm) | 脚间距 (mm) | 包装方式 | MPQ | MOQ
HC32L110C6PA-TSSOP20 | 32 | M0+ | 32 | 4 | 17 | 1.8 ~ 5.5 | - | 6 | 1 | √ | - | 2 | 1 | 1 | 1 | - | - | - | - | - | - | - | - | - | - | - | 1 | 9 | - | - | 2 | √ | √ | - | - | - | - | - | -40~85 | TSSOP20（6.5*4.4） | 1.2 | 0.65 | 管装 | 74 | 1036
HC32L110C6PA-TSSOP20TR | 32 | M0+ | 32 | 4 | 17 | 1.8 ~ 5.5 | - | 6 | 1 | √ | - | 2 | 1 | 1 | 1 | - | - | - | - | - | - | - | - | - | - | - | 1 | 9 | - | - | 2 | √ | √ | - | - | - | - | - | -40~85 | TSSOP20（6.5*4.4） | 1.2 | 0.65 | 卷带 | 3000 | 3000
HC32L110C6UA-SFN20TR | 32 | M0+ | 32 | 4 | 17 | 1.8 ~ 5.5 | - | 6 | 1 | √ | - | 2 | 1 | 1 | 1 | - | - | - | - | - | - | - | - | - | - | - | 1 | 9 | - | - | 2 | √ | √ | - | - | - | - | - | -40~85 | QFN20（3*3） | 0.75 | 0.4 | 卷带 | 5000 | 5000
HC32L110B6PA-TSSOP16 | 32 | M0+ | 32 | 4 | 13 | 1.8 ~ 5.5 | - | 6 | 1 | √ | - | 2 | 1 | 1 | 1 | - | - | - | - | - | - | - | - | - | - | - | 1 | 6 | - | - | 2 | √ | √ | - | - | - | - | - | -40~85 | TSSOP16（5*4.4） | 1.2 | 0.65 | 管装 | 60 | 660
HC32L110B6YA-CSP16TR | 32 | M0+ | 32 | 4 | 13 | 1.8 ~ 5.5 | - | 6 | 1 | √ | - | 2 | 1 | 1 | 1 | - | - | - | - | - | - | - | - | - | - | - | 1 | 6 | - | - | 2 | √ | √ | - | - | - | - | - | -40~85 | CSP16（1.59*1.436） | 0.535 | 0.35 | 卷带 | 5000 | 5000
HC32L110C4PA-TSSOP20 | 32 | M0+ | 16 | 2 | 17 | 1.8 ~ 5.5 | - | 6 | 1 | √ | - | 2 | 1 | 1 | 1 | - | - | - | - | - | - | - | - | - | - | - | 1 | 9 | - | - | 2 | √ | √ | - | - | - | - | - | -40~85 | TSSOP20（6.5*4.4） | 1.2 | 0.65 | 管装 | 74 | 1036
HC32L110C4PA-TSSOP20TR | 32 | M0+ | 16 | 2 | 17 | 1.8 ~ 5.5 | - | 6 | 1 | √ | - | 2 | 1 | 1 | 1 | - | - | - | - | - | - | - | - | - | - | - | 1 | 9 | - | - | 2 | √ | √ | - | - | - | - | - | -40~85 | TSSOP20（6.5*4.4） | 1.2 | 0.65 | 卷带 | 3000 | 3000
HC32L110C4UA-SFN20TR | 32 | M0+ | 16 | 2 | 17 | 1.8 ~ 5.5 | - | 6 | 1 | √ | - | 2 | 1 | 1 | 1 | - | - | - | - | - | - | - | - | - | - | - | 1 | 9 | - | - | 2 | √ | √ | - | - | - | - | - | -40~85 | QFN20（3*3） | 0.75 | 0.4 | 卷带 | 5000 | 5000
HC32L110B4PA-TSSOP16 | 32 | M0+ | 16 | 2 | 13 | 1.8 ~ 5.5 | - | 6 | 1 | √ | - | 2 | 1 | 1 | 1 | - | - | - | - | - | - | - | - | - | - | - | 1 | 6 | - | - | 2 | √ | √ | - | - | - | - | - | -40~85 | TSSOP16（5*4.4） | 1.2 | 0.65 | 管装 | 60 | 660
HC32L110B4PA-TSSOP16TR | 32 | M0+ | 16 | 2 | 13 | 1.8 ~ 5.5 | - | 6 | 1 | √ | - | 2 | 1 | 1 | 1 | - | - | - | - | - | - | - | - | - | - | - | 1 | 6 | - | - | 2 | √ | √ | - | - | - | - | - | -40~85 | TSSOP16（5*4.4） | 1.2 | 0.65 | 卷带 | 3000 | 3000