## MPS Products USB充电端口 2024-11-18
Part Number | 最小输入电压（V） | 最大输入电压（V） | 最大输出电流（A） | 典型静态电流（mA） | 最大开关频率（kHz） | 反馈电压 (V) | 控制模式 | 封装 | 等级 | 调节输出 | 最小输出电压（V） | 最大输出电压（V） | 典型开关电流限（A） | 最大占空比（%）
MPF52000-AEC2 | 4.6 | 5.5 | 5 | 0.3 |  |  | 电流控制模式 | QFN-24 (4x4) | 车规级 | 2 | 3.3 | 21 | 20 | 92
MPQ5031-AEC1 | 4.6 | 5.5 | 5 | 0.1 |  |  |  | QFN-20 (4x4) | 车规级 | 1 | 3.3 | 21
MPQ4228-C-AEC1 | 4.2 | 36 | 3 | 1 | 2200 | 0.792 | 电流控制模式 | QFN-22 (4x4) | 车规级 | 2 | 4.8 | 5.2 | 3.55 | 96
MPQ4232A-AEC1 | 3 | 36 | 6 | 0.9, 0.13 | 1000 | 0.33, 0.5, 2 | 电流控制模式 | QFN-19 (4x5) | 车规级
MPQ4242B-AEC1 | 4.8 | 36 | 5 | 0.15 | 420 |  | 电流控制模式 | QFN-22 (4x5) | 车规级 | 1 | 3.3 | 22.5 | 20