## CMS32Mxx(四个系列的汇总)
型号 | 封装形式 | 主频(MHz) | 内核 | 工作温度 （℃） | 电压 （V） | Memory Type | ROM | RAM | Data Flash | GPIO | Timer | LSE | WDT/WWDT | UART | I²C | SPI | CAN | LIN | PWM/EPWM | SAR-ADC |  |  |  | OPA | COMP | PGA | Driver | LCD | LED | Co_proc
[20 empty] | unit | bit | ch | speed(Msps) | [6 empty] | MUL | DIV
CMS8M3524S024 | SSOP24 | 48 | 8051 | -40~105 | 2.1~5.5 | FLASH | 16KB | 256B+1KB | 1KB | 15 | 5x16 | Y | 1 | 2 | 1 | 1 | / | / | 6 | 1 | 12 | 15 | / | 2 | 2 | / | 3P+3N | / | / | / | /
CMS32M5332Q040 | QFN40 | 48 | M0 | -40~105 | 2.1~5.5 | FLASH | 32KB | 8KB | 1KB | 23 | 2x32 | N | 1 | 2 | 1 | 1 | / | / | 6 | 1 | 12 | 23 | 1.2 | / | / | / | 6N | / | / | / | /
CMS32M5332L048 | LQFP48 | 48 | M0 | -40~105 | 2.1~5.5 | FLASH | 32KB | 8KB | 1KB | 24 | 2x32 | N | 1 | 2 | 1 | 1 | / | / | 6 | 1 | 12 | 24 | 1.2 | / | / | / | 6N | / | / | / | /
CMS32M5333Q040 | QFN40 | 48 | M0 | -40~105 | 2.1~5.5 | FLASH | 32KB | 8KB | 1KB | 24 | 2x32 | N | 1 | 2 | 1 | 1 | / | / | 6 | 1 | 12 | 24 | 1.2 | / | / | / | 6N | / | / | / | /
CMS32M5333L048 | LQFP48 | 48 | M0 | -40~105 | 2.1~5.5 | FLASH | 32KB | 8KB | 1KB | 24 | 2x32 | N | 1 | 2 | 1 | 1 | / | / | 6 | 1 | 12 | 24 | 1.2 | / | / | / | 6N | / | / | / | /
CMS32M5710L048 | LQFP48 | 64 | M0 | -40~105 | 2.1~5.5 | FLASH | 64KB | 8KB | 1KB | 46 | 4x(32/16) | N | 1 | 2 | 1 | 1 | / | / | 6 | 2 | 12, 12 | 20, 20 | 1.2Msps, 100Ksps | 2 | 2 | 2 | / | / | / | Y | Y
CMS32M5733Q048 | QFN48 | 64 | M0 | -40~105 | 2.1~5.5 | FLASH | 64KB | 8KB | 1KB | 32 | 4x(32/16) | N | 1 | 2 | 1 | 1 | / | / | 6 | 2 | 12, 12 | 19, 20 | 1.2Msps, 100Ksps | 2 | 2 | 2 | 6N | / | / | Y | Y
CMS32M5333LL048 | LQFP48 | 48 | M0 | -40~105 | 2.1~5.5 | FLASH | 32KB | 8KB | 1KB | 24 | 2x32 | N | 1 | 2 | 1 | 1 | / | / | 6 | 1 | 12 | 24 | 1.2 | / | / | / | 6N | / | / | / | /
CMS8M3512S024 | SSOP24 | 48 | 8051 | -40~105 | 2.1~5.5 | FLASH | 16KB | 256B+1KB | 1KB | 15 | 5x16 | Y | 1 | 2 | 1 | 1 | / | / | 6 | 1 | 12 | 15 | / | 2 | 2 | / | 3P+3N | / | / | / | /
CMS8M3536L032 | LQFP32 | 48 | 8051 | -40~105 | 2.1~5.5 | FLASH | 16KB | 256B+1KB | 1KB | 16 | 5x16 | Y | 1 | 2 | 1 | 1 | / | / | 6 | 1 | 12 | 16 | / | 2 | 2 | / | 6N | / | / | / | /
CMS8M3535L032 | LQFP32 | 48 | 8051 | -40~105 | 2.1~5.5 | FLASH | 16KB | 256B+1KB | 1KB | 16 | 5x16 | Y | 1 | 2 | 1 | 1 | / | / | 6 | 1 | 12 | 16 | / | 2 | 2 | / | 6N | / | / | / | /
CMS32M6510GE24SS | SSOP24 | 64 | M0+ | -40~105 | 1.8~5.5 | FLASH | 64KB | 8KB | 1KB | 22 | 2x32 ，4x16 | N | 2024-01-01 | 1 | 1 | 1 | / | / | 6 | 1 | 12 | 24 | 1.2 | / | 2 | 3 | / | / | / | / | /
CMS32M6526CGE24SS | SSOP24 | 64 | M0+ | -40~105 | 1.8~5.5 | FLASH | 64KB | 8KB | 1KB | 14 | 2x32， 4x16 | N | 2024-01-01 | 1 | 1 | 1 | / | / | 6 | 1 | 12 | 24 | 1.2 | / | 2 | 3 | 3P+3N | / | / | / | /
CMS32M6526CGE24NA | QFN24 | 64 | M0+ | -40~105 | 1.8~5.5 | FLASH | 64KB | 8KB | 1KB | 14 | 2x32， 4x16 | N | 2024-01-01 | 1 | 1 | 1 | / | / | 6 | 1 | 12 | 24 | 1.2 | / | 2 | 3 | 3P+3N | / | / | / | /
CMS32M6524GE16SB | TSSOP16 | 64 | M0+ | -40~105 | 1.8~5.5 | FLASH | 64KB | 8KB | 1KB | 8 | 2x32，4x16 | N | 2024-01-01 | 1 | 1 | 1 | / | / | 4 | 1 | 12 | 24 | 1.2 | / | 2 | 3 | 2P+2N | / | / | / | /
CMS32M6526GE24SS | SSOP24 | 64 | M0+ | -40~105 | 1.8~5.5 | FLASH | 64KB | 8KB | 1KB | 14 | 2x32， 4x16 | N | 2024-01-01 | 1 | 1 | 1 | / | / | 6 | 1 | 12 | 24 | 1.2 | / | 2 | 3 | 3P+3N | / | / | / | /
CMS32M6534EGE40NB | QFN40 | 64 | M0+ | -40~105 | 1.8~5.5 | FLASH | 64KB | 8KB | 1KB | 17 | 2x32，4x16 | N | 2024-01-01 | 1 | 1 | 1 | / | / | 6 | 1 | 12 | 24 | 1.2 | / | 2 | 3 | 6N | / | / | / | /
CMS32M6510GE24NA | QFN24 | 64 | M0+ | -40~105 | 1.8~5.5 | FLASH | 64KB | 8KB | 1KB | 22 | 2x32，4x16 | N | 2024-01-01 | 1 | 1 | 1 | / | / | 6 | 1 | 12 | 24 | 1.2 | / | 2 | 3 | / | / | / | / | /
CMS32M5736L048 | LQFP48 | 64 | M0 | -40~105 | 2.1~5.5 | FLASH | 64KB | 8KB | 1KB | 32 | 4x(32/16) | N | 1 | 2 | 1 | 1 | / | / | 6 | 2 | 12, 12 | 19, 20 | 1.2Msps, 100Ksps | 2 | 2 | 2 | 6N | / | / | Y | Y
CMS32M5736Q048 | QFN48 | 64 | M0 | -40~105 | 2.1~5.5 | FLASH | 64KB | 8KB | 1KB | 32 | 4x(32/16) | N | 1 | 2 | 1 | 1 | / | / | 6 | 2 | 12, 12 | 19, 20 | 1.2Msps, 100Ksps | 2 | 2 | 2 | 6N | / | / | Y | Y
CMS32M6512GE24SS | SSOP24 | 64 | M0+ | -40~105 | 1.8~5.5 | FLASH | 64KB | 8KB | 1KB | 21 | 2x32，4x16 | N | 2024-01-01 | 1 | 1 | 1 | / | / | 6 | 1 | 12 | 24 | 1.2 | / | 2 | 3 | / | / | / | / | /
CMS32M6536EGE32FP | LQFP32 | 64 | M0+ | -40~105 | 1.8~5.5 | FLASH | 64KB | 8KB | 1KB | 16 | 2x32 4x16 | N | 2024-01-01 | 1 | 1 | 1 | / | / | 6 | 1 | 12 | 24 | 1.2 | / | 2 | 3 | 6N | / | / | / | /
CMS32M6536EGE32NA | QFN32 | 64 | M0+ | -40~105 | 1.8~5.5 | FLASH | 64KB | 8KB | 1KB | 16 | 2x32 4x16 | N | 2024-01-01 | 1 | 1 | 1 | / | / | 6 | 1 | 12 | 24 | 1.2 | / | 2 | 3 | 6N | / | / | / | /
CMS32M6510GE16SP | SOP16 | 64 | M0+ | -40~105 | 1.8~5.5 | FLASH | 64KB | 8KB | 1KB | 14 | 2x32 4x16 | N | 2024-01-01 | 1 | 1 | 1 | / | / | 4 | 1 | 12 | 24 | 1.2 | / | 2 | 3 | - | / | / | / | /
CMS32M6526GE16SP | SOP16 | 64 | M0+ | -40~105 | 1.8~5.5 | FLASH | 64KB | 8KB | 1KB | 7 | 2x32 4x16 | N | 2024-01-01 | 1 | 1 | 1 | / | / | 6 | 1 | 12 | 24 | 1.2 | / | 2 | 3 | 3N+3P | / | / | / | /
CMS32M6513GE40NB | QFN40 | 64 | M0+ | -40~105 | 1.8~5.5 | FLASH | 64KB | 8KB | 1KB | 16 | 2x32 4x16 | N | 2024-01-01 | 1 | 1 | 1 | / | / | 6 | 1 | 12 | 24 | 1.2 | / | 2 | 3 | 3N+3P | / | / | / | /
CMS32M6513AGE40NB | QFN40 | 64 | M0+ | -40~105 | 1.8~5.5 | FLASH | 64KB | 8KB | 1KB | 16 | 2x32 4x16 | N | 2024-01-01 | 1 | 1 | 1 | / | / | 6 | 1 | 12 | 24 | 1.2 | / | 2 | 3 | 3N+3P | / | / | / | /
CMS8M3510S024 | SSOP24 | 48 | 8051 | -40~105 | 2.1~5.5 | FLASH | 16KB | 256B+1KB | 1KB | 22 | 5x16 | Y | 1 | 2 | 1 | 1 | / | / | 6 | 1 | 12 | 22 | / | 2 | 2 | 1 | / | / | / | / | /
CMS8M3536EQ032 | QFN32 | 48 | 8051 | -40~105 | 2.1~5.5 | FLASH | 16KB | 256B+1KB | 1KB | 16 | 5x16 | Y | 1 | 2 | 1 | 1 | / | / | 6 | 1 | 12 | 16 | / | 2 | 2 | 1 | 6N | / | / | / | /
CMS32M5510S024 | SSOP24 | 64 | M0 | -40~105 | 2.1~5.5 | FLASH | 32KB | 8KB | 1KB | 22 | 2x32 | N | 1 | 2 | 1 | 1 | / | / | 6 | 1 | 12 | 24 | 1.2 | 2 | 2 | 2 | / | / | / | / | /
CMS32M5524S024 | SSOP24 | 64 | M0 | -40~105 | 2.1~5.5 | FLASH | 32KB | 8KB | 1KB | 14 | 2x32 | N | 1 | 2 | 1 | 1 | / | / | 6 | 1 | 12 | 24 | 1.2 | 2 | 1 | 2 | 3P3N | / | / | / | /
CMS32M5526S024 | SSOP24 | 64 | M0 | -40~105 | 2.1~5.5 | FLASH | 32KB | 8KB | 1KB | 13 | 2x32 | N | 1 | 2 | 1 | 1 | / | / | 6 | 1 | 12 | 24 | 1.2 | 2 | 1 | 1 | 3P3N | / | / | / | /
CMS32M5526CS024 | SSOP24 | 64 | M0 | -40~105 | 2.1~5.5 | FLASH | 32KB | 8KB | 1KB | 13 | 2x32 | N | 1 | 2 | 1 | 1 | / | / | 6 | 1 | 12 | 24 | 1.2 | 2 | 1 | 1 | 3P3N | / | / | / | /
CMS32M5533Q040 | QFN40 | 64 | M0 | -40~105 | 2.1~5.5 | FLASH | 32KB | 8KB | 1KB | 24 | 2x32 | N | 1 | 2 | 1 | 1 | / | / | 6 | 1 | 12 | 24 | 1.2 | 2 | 2 | 2 | 6N | / | / | / | /
CMS32M5533L048 | LQFP48 | 64 | M0 | -40~105 | 2.1~5.5 | FLASH | 32KB | 8KB | 1KB | 24 | 2x32 | N | 1 | 2 | 1 | 1 | / | / | 6 | 1 | 12 | 24 | 1.2 | 2 | 2 | 2 | 6N | / | / | / | /
CMS32M5536L048 | LQFP48 | 64 | M0 | -40~105 | 2.1~5.5 | FLASH | 32KB | 8KB | 1KB | 24 | 2x32 | N | 1 | 2 | 1 | 1 | / | / | 6 | 1 | 12 | 24 | 1.2 | 2 | 2 | 2 | 6N | / | / | / | /
CMS32M5533EQ040 | QFN40 | 64 | M0 | -40~105 | 2.1~5.5 | FLASH | 32KB | 8KB | 1KB | 24 | 2x32 | N | 1 | 2 | 1 | 1 | / | / | 6 | 1 | 12 | 24 | 1.2 | 2 | 2 | 2 | 6N | / | / | / | /
CMS32M5533EL048 | LQFP48 | 64 | M0 | -40~105 | 2.1~5.5 | FLASH | 32KB | 8KB | 1KB | 24 | 2x32 | N | 1 | 2 | 1 | 1 | / | / | 6 | 1 | 12 | 24 | 1.2 | 2 | 2 | 2 | 6N | / | / | / | /
CMS32M6710GH48FA | LQFP48 | 72 | M0+ | -40~105 | 1.8~5.5 | FLASH | 128KB | 12KB | 1KB | 46 | 2x32 4x16 | N | 2024-01-01 | 2 | 1 | 1 | / | / | 8 | 1 | 12 | 17 | 1.2 | / | 2 | 4 | / | / | / | / | /
CMS32M6710GH32NB | QFN32 | 72 | M0+ | -40~105 | 1.8~5.5 | FLASH | 128KB | 12KB | 1KB | 30 | 2x32 4x16 | N | 2024-01-01 | 2 | 1 | 1 | / | / | 6 | 1 | 12 | 12 | 1.2 | / | 2 | 4 | / | / | / | / | /
CMS32M6736EGH48NB | QFN48 | 72 | M0+ | -40~105 | 1.8~5.5 | FLASH | 128KB | 12KB | 1KB | 32 | 2x32 4x16 | N | 2024-01-01 | 2 | 1 | 1 | / | / | 6 | 1 | 12 | 15 | 1.2 | / | 2 | 4 | 6N | / | / | / | /
CMS32M6736EGH48FA | LQFP48 | 72 | M0+ | -40~105 | 1.8~5.5 | FLASH | 128KB | 12KB | 1KB | 32 | 2x32 4x16 | N | 2024-01-01 | 2 | 1 | 1 | / | / | 6 | 1 | 12 | 15 | 1.2 | / | 2 | 4 | 6N | / | / | / | /
CMS32M6734GH48FA | LQFP48 | 72 | M0+ | -40~105 | 1.8~5.5 | FLASH | 128KB | 12KB | 1KB | 26 | 2x32 4x16 | N | 2024-01-01 | 2 | 1 | 1 | / | / | 6 | 1 | 12 | 13 | 1.2 | / | 2 | 3 | 6N | / | / | / | /

## CMS32M6xx
型号 | 封装形式 | 主频(MHz) | 内核 | 工作温度 （℃） | 电压 （V） | Memory Type | ROM | RAM | Data Flash | GPIO | Timer | LSE | WDT/WWDT | UART | I²C | SPI | CAN | LIN | PWM/EPWM | SAR-ADC |  |  |  | OPA | COMP | PGA | Driver
[20 empty] | unit | bit | ch | speed(Msps)
CMS32M6710GH48FA | LQFP48 | 72 | M0+ | -40~105 | 1.8~5.5 | FLASH | 128KB | 12KB | 1KB | 46 | 2x32 4x16 | N | 2024-01-01 | 2 | 1 | 1 | / | / | 8 | 1 | 12 | 17 | 1.2 | / | 2 | 4 | /
CMS32M6710GH32NB | QFN32 | 72 | M0+ | -40~105 | 1.8~5.5 | FLASH | 128KB | 12KB | 1KB | 30 | 2x32 4x16 | N | 2024-01-01 | 2 | 1 | 1 | / | / | 6 | 1 | 12 | 12 | 1.2 | / | 2 | 4 | /
CMS32M6736EGH48NB | QFN48 | 72 | M0+ | -40~105 | 1.8~5.5 | FLASH | 128KB | 12KB | 1KB | 32 | 2x32 4x16 | N | 2024-01-01 | 2 | 1 | 1 | / | / | 6 | 1 | 12 | 15 | 1.2 | / | 2 | 4 | 6N
CMS32M6736EGH48FA | LQFP48 | 72 | M0+ | -40~105 | 1.8~5.5 | FLASH | 128KB | 12KB | 1KB | 32 | 2x32 4x16 | N | 2024-01-01 | 2 | 1 | 1 | / | / | 6 | 1 | 12 | 15 | 1.2 | / | 2 | 4 | 6N
CMS32M6734GH48FA | LQFP48 | 72 | M0+ | -40~105 | 1.8~5.5 | FLASH | 128KB | 12KB | 1KB | 26 | 2x32 4x16 | N | 2024-01-01 | 2 | 1 | 1 | / | / | 6 | 1 | 12 | 13 | 1.2 | / | 2 | 3 | 6N
CMS32M6510GE16SP | SOP16 | 64 | M0+ | -40~105 | 1.8~5.5 | FLASH | 64KB | 8KB | 1KB | 14 | 2x32 4x16 | N | 2024-01-01 | 1 | 1 | 1 | / | / | 4 | 1 | 12 | 24 | 1.2 | / | 2 | 3 | -
CMS32M6526GE16SP | SOP16 | 64 | M0+ | -40~105 | 1.8~5.5 | FLASH | 64KB | 8KB | 1KB | 7 | 2x32 4x16 | N | 2024-01-01 | 1 | 1 | 1 | / | / | 6 | 1 | 12 | 24 | 1.2 | / | 2 | 3 | 3N+3P
CMS32M6524GE16SB | TSSOP16 | 64 | M0+ | -40~105 | 1.8~5.5 | FLASH | 64KB | 8KB | 1KB | 8 | 2x32，4x16 | N | 2024-01-01 | 1 | 1 | 1 | / | / | 4 | 1 | 12 | 24 | 1.2 | / | 2 | 3 | 2P+2N
CMS32M6512GE24SS | SSOP24 | 64 | M0+ | -40~105 | 1.8~5.5 | FLASH | 64KB | 8KB | 1KB | 21 | 2x32，4x16 | N | 2024-01-01 | 1 | 1 | 1 | / | / | 6 | 1 | 12 | 24 | 1.2 | / | 2 | 3 | /
CMS32M6510GE24SS | SSOP24 | 64 | M0+ | -40~105 | 1.8~5.5 | FLASH | 64KB | 8KB | 1KB | 22 | 2x32 ，4x16 | N | 2024-01-01 | 1 | 1 | 1 | / | / | 6 | 1 | 12 | 24 | 1.2 | / | 2 | 3 | /
CMS32M6510GE24NA | QFN24 | 64 | M0+ | -40~105 | 1.8~5.5 | FLASH | 64KB | 8KB | 1KB | 22 | 2x32，4x16 | N | 2024-01-01 | 1 | 1 | 1 | / | / | 6 | 1 | 12 | 24 | 1.2 | / | 2 | 3 | /
CMS32M6526CGE24SS | SSOP24 | 64 | M0+ | -40~105 | 1.8~5.5 | FLASH | 64KB | 8KB | 1KB | 14 | 2x32， 4x16 | N | 2024-01-01 | 1 | 1 | 1 | / | / | 6 | 1 | 12 | 24 | 1.2 | / | 2 | 3 | 3P+3N
CMS32M6526GE24SS | SSOP24 | 64 | M0+ | -40~105 | 1.8~5.5 | FLASH | 64KB | 8KB | 1KB | 14 | 2x32， 4x16 | N | 2024-01-01 | 1 | 1 | 1 | / | / | 6 | 1 | 12 | 24 | 1.2 | / | 2 | 3 | 3P+3N
CMS32M6526CGE24NA | QFN24 | 64 | M0+ | -40~105 | 1.8~5.5 | FLASH | 64KB | 8KB | 1KB | 14 | 2x32， 4x16 | N | 2024-01-01 | 1 | 1 | 1 | / | / | 6 | 1 | 12 | 24 | 1.2 | / | 2 | 3 | 3P+3N
CMS32M6536EGE32FP | LQFP32 | 64 | M0+ | -40~105 | 1.8~5.5 | FLASH | 64KB | 8KB | 1KB | 16 | 2x32 4x16 | N | 2024-01-01 | 1 | 1 | 1 | / | / | 6 | 1 | 12 | 24 | 1.2 | / | 2 | 3 | 6N
CMS32M6536EGE32NA | QFN32 | 64 | M0+ | -40~105 | 1.8~5.5 | FLASH | 64KB | 8KB | 1KB | 16 | 2x32 4x16 | N | 2024-01-01 | 1 | 1 | 1 | / | / | 6 | 1 | 12 | 24 | 1.2 | / | 2 | 3 | 6N
CMS32M6513GE40NB | QFN40 | 64 | M0+ | -40~105 | 1.8~5.5 | FLASH | 64KB | 8KB | 1KB | 16 | 2x32 4x16 | N | 2024-01-01 | 1 | 1 | 1 | / | / | 6 | 1 | 12 | 24 | 1.2 | / | 2 | 3 | 3N+3P
CMS32M6513AGE40NB | QFN40 | 64 | M0+ | -40~105 | 1.8~5.5 | FLASH | 64KB | 8KB | 1KB | 16 | 2x32 4x16 | N | 2024-01-01 | 1 | 1 | 1 | / | / | 6 | 1 | 12 | 24 | 1.2 | / | 2 | 3 | 3N+3P
CMS32M6534EGE40NB | QFN40 | 64 | M0+ | -40~105 | 1.8~5.5 | FLASH | 64KB | 8KB | 1KB | 17 | 2x32，4x16 | N | 2024-01-01 | 1 | 1 | 1 | / | / | 6 | 1 | 12 | 24 | 1.2 | / | 2 | 3 | 6N

## CMS32M57xx
型号 | 封装形式 | 主频(MHz) | 内核 | 工作温度 （℃） | 电压 （V） | Memory Type | ROM | RAM | Data Flash | GPIO | Timer | LSE | WDT/WWDT | UART | I²C | SPI | PWM/EPWM | SAR-ADC |  |  |  | OPA | COMP | PGA | Driver | LCD | LED | Co_proc
[18 empty] | unit | bit | ch | speed(Msps) | [6 empty] | MUL | DIV
CMS32M5710L048 | LQFP48 | 64 | M0 | -40~105 | 2.1~5.5 | FLASH | 64KB | 8KB | 1KB | 46 | 4x(32/16) | N | 1 | 2 | 1 | 1 | 6 | 2 | 12, 12 | 20, 20 | 1.2Msps, 100Ksps | 2 | 2 | 2 | / | / | / | Y | Y
CMS32M5733Q048 | QFN48 | 64 | M0 | -40~105 | 2.1~5.5 | FLASH | 64KB | 8KB | 1KB | 32 | 4x(32/16) | N | 1 | 2 | 1 | 1 | 6 | 2 | 12, 12 | 19, 20 | 1.2Msps, 100Ksps | 2 | 2 | 2 | 6N | / | / | Y | Y
CMS32M5736L048 | LQFP48 | 64 | M0 | -40~105 | 2.1~5.5 | FLASH | 64KB | 8KB | 1KB | 32 | 4x(32/16) | N | 1 | 2 | 1 | 1 | 6 | 2 | 12, 12 | 19, 20 | 1.2Msps, 100Ksps | 2 | 2 | 2 | 6N | / | / | Y | Y
CMS32M5736Q048 | QFN48 | 64 | M0 | -40~105 | 2.1~5.5 | FLASH | 64KB | 8KB | 1KB | 32 | 4x(32/16) | N | 1 | 2 | 1 | 1 | 6 | 2 | 12, 12 | 19, 20 | 1.2Msps, 100Ksps | 2 | 2 | 2 | 6N | / | / | Y | Y

## CMS32M55xx
型号 | 封装形式 | 主频(MHz) | 内核 | 工作温度 （℃） | 电压 （V） | Memory Type | ROM | RAM | Data Flash | GPIO | Timer | LSE | WDT/WWDT | UART | I²C | SPI | CAN | LIN | PWM/EPWM | SAR-ADC |  |  |  | OPA | COMP | PGA | Driver | LCD | LED
[20 empty] | unit | bit | ch | speed(Msps)
CMS32M5510S024 | SSOP24 | 64 | M0 | -40~105 | 2.1~5.5 | FLASH | 32KB | 8KB | 1KB | 22 | 2x32 | N | 1 | 2 | 1 | 1 | / | / | 6 | 1 | 12 | 24 | 1.2 | 2 | 2 | 2 | / | / | /
CMS32M5524S024 | SSOP24 | 64 | M0 | -40~105 | 2.1~5.5 | FLASH | 32KB | 8KB | 1KB | 14 | 2x32 | N | 1 | 2 | 1 | 1 | / | / | 6 | 1 | 12 | 24 | 1.2 | 2 | 1 | 2 | 3P3N | / | /
CMS32M5526S024 | SSOP24 | 64 | M0 | -40~105 | 2.1~5.5 | FLASH | 32KB | 8KB | 1KB | 13 | 2x32 | N | 1 | 2 | 1 | 1 | / | / | 6 | 1 | 12 | 24 | 1.2 | 2 | 1 | 1 | 3P3N | / | /
CMS32M5526CS024 | SSOP24 | 64 | M0 | -40~105 | 2.1~5.5 | FLASH | 32KB | 8KB | 1KB | 13 | 2x32 | N | 1 | 2 | 1 | 1 | / | / | 6 | 1 | 12 | 24 | 1.2 | 2 | 1 | 1 | 3P3N | / | /
CMS32M5533Q040 | QFN40 | 64 | M0 | -40~105 | 2.1~5.5 | FLASH | 32KB | 8KB | 1KB | 24 | 2x32 | N | 1 | 2 | 1 | 1 | / | / | 6 | 1 | 12 | 24 | 1.2 | 2 | 2 | 2 | 6N | / | /
CMS32M5533L048 | LQFP48 | 64 | M0 | -40~105 | 2.1~5.5 | FLASH | 32KB | 8KB | 1KB | 24 | 2x32 | N | 1 | 2 | 1 | 1 | / | / | 6 | 1 | 12 | 24 | 1.2 | 2 | 2 | 2 | 6N | / | /
CMS32M5536L048 | LQFP48 | 64 | M0 | -40~105 | 2.1~5.5 | FLASH | 32KB | 8KB | 1KB | 24 | 2x32 | N | 1 | 2 | 1 | 1 | / | / | 6 | 1 | 12 | 24 | 1.2 | 2 | 2 | 2 | 6N | / | /
CMS32M5533EQ040 | QFN40 | 64 | M0 | -40~105 | 2.1~5.5 | FLASH | 32KB | 8KB | 1KB | 24 | 2x32 | N | 1 | 2 | 1 | 1 | / | / | 6 | 1 | 12 | 24 | 1.2 | 2 | 2 | 2 | 6N | / | /
CMS32M5533EL048 | LQFP48 | 64 | M0 | -40~105 | 2.1~5.5 | FLASH | 32KB | 8KB | 1KB | 24 | 2x32 | N | 1 | 2 | 1 | 1 | / | / | 6 | 1 | 12 | 24 | 1.2 | 2 | 2 | 2 | 6N | / | /

## CMS32M53xx
型号 | 封装形式 | 主频(MHz) | 内核 | 工作温度 （℃） | 电压 （V） | Memory Type | ROM | RAM | Data Flash | GPIO | Timer | LSE | WDT/WWDT | UART | I²C | SPI | PWM/EPWM | SAR-ADC |  |  |  | OPA | COMP | PGA | Driver | LCD | LED
[18 empty] | unit | bit | ch | speed(Msps)
CMS32M5332Q040 | QFN40 | 48 | M0 | -40~105 | 2.1~5.5 | FLASH | 32KB | 8KB | 1KB | 23 | 2x32 | N | 1 | 2 | 1 | 1 | 6 | 1 | 12 | 23 | 1.2 | / | / | / | 6N | / | /
CMS32M5332L048 | LQFP48 | 48 | M0 | -40~105 | 2.1~5.5 | FLASH | 32KB | 8KB | 1KB | 24 | 2x32 | N | 1 | 2 | 1 | 1 | 6 | 1 | 12 | 24 | 1.2 | / | / | / | 6N | / | /
CMS32M5333Q040 | QFN40 | 48 | M0 | -40~105 | 2.1~5.5 | FLASH | 32KB | 8KB | 1KB | 24 | 2x32 | N | 1 | 2 | 1 | 1 | 6 | 1 | 12 | 24 | 1.2 | / | / | / | 6N | / | /
CMS32M5333L048 | LQFP48 | 48 | M0 | -40~105 | 2.1~5.5 | FLASH | 32KB | 8KB | 1KB | 24 | 2x32 | N | 1 | 2 | 1 | 1 | 6 | 1 | 12 | 24 | 1.2 | / | / | / | 6N | / | /
CMS32M5333LL048 | LQFP48 | 48 | M0 | -40~105 | 2.1~5.5 | FLASH | 32KB | 8KB | 1KB | 24 | 2x32 | N | 1 | 2 | 1 | 1 | 6 | 1 | 12 | 24 | 1.2 | / | / | / | 6N | / | /