## Sheet1
产品类别 | 产品型号 | 功能描述 | 存储空间 | 兼容替换 | 兼容品牌 | 备注
1、单界面TAG； 2、13.56M，ISO 14443-A； 3、数据传输速率：106 kbit/s； 4、操作距离：3cm（用NFC手机读取）
NFC Type2 Tag | FM11NT021 |  | 约2K bit，（用户空间：144字节） | NTAG213F | NXP
NFC Type2 Tag | FM11NT041 |  | 约4K bit，（用户空间：504字节） | NTAG215(F) | NXP
NFC Type2 Tag | FM11NT081 |  | 约8K bit，（用户空间：888字节） | NTAG216F | NXP
双界面 Type2 Tag | FM11NT021D | 1、双界面TAG； 2、13.56M，ISO 14443-A； 3、数据传输速率：106 kbit/s； 4、IIC接口：FM11NT0X1DI； 5、SPI接口：FM11NT0X1DS | 约2K bit，（用户空间：144字节） | NTAG213F | NXP
双界面 Type2 Tag | FM11NT041D |  | 约2K bit，（用户空间：504字节） | NTAG215(F) | NXP
双界面 Type2 Tag | FM11NT081D |  | 约4K bit，（用户空间：888字节） | NTAG216F | NXP
NFC通道芯片 | FM11NC00I | 1、13.56MHz，ISO 14443-A标准； 2、数据传输速率：848Kbit/S； 3、32字节FIFO； 4、IIC接口：FM11NC0XI； 5、SPI接口：FM11NC0XS | 0
NFC通道芯片 | FM11NC08I/S |  | 约8K bit，（用户空间：900字节） |  |  | SPI接口的S系列已停产，客户下单就得走订制
NFC通道芯片 | FM11NT082C | 1、双界面TAG/通道芯片； 2、13.56M，ISO 14443-A； 3、数据传输速率：106 kbit/s； 4、32字节FIFO 5、IIC接口或SPI接口 | 约8K bit，（用户空间：888字节） | NTAG216F | NXP | 通过寄存器配置，可自由切换为通道功能或标签功能
NFC测温芯片 | FM13DT160 | 1、双界面带测温功能的TAG； 2、13.56M，ISO 14443-A， ISO 15693； 3、840~960M, ISO 18000-6C； 4、测温精度±0.5℃ 5、精确测温范围：-35~50℃ 5、IIC接口 | 160K bit，（用户空间：最大1K字节） |  |  | NFC测温芯片，可用于冷链运输行业、便携式无源测温设备等
应用场景： 1、“一碰即连”应用，如蓝牙音箱、路由器、投影仪 2、耗材管理及防伪，如打印机墨盒、净水器滤芯、车载香薰盒子、吹风机精油盒子 3、门禁票务，如演唱会/运动会电子票、景区电子票、交通电子票等