## 1
Part Number | Description | Status | MPS Inventory | 最小输入电压（V） | 最大输入电压（V） | 最大输出电流（A） | 典型静态电流（mA） | 反馈电压 (V) | 最大开关频率（kHz） | 共同特性 | 特性 | 控制模式 | 封装 | 等级
MPQ2246-AEC1 | 6V、6A、频率可调的同步降压变换器、符合 AEC-Q100 认证 | 新产品 | Y | 2.7 | 6 | 6 | 0.042 | 0.606 | 2200 | Power Good (PG) Indicator, 过温关断保护 | 逐周期过流保护, Selectable AAM Mode or FCCM, Short-Circuit Protection (SCP), VIN Under-Voltage Lockout (UVLO), VOUT Over-Voltage Protection (OVP) | 电流控制模式 | QFN-9 (3x3) | 车规级
MPQ2179A-AEC1 | 带电源正常指示和软启动功能的 6V、3A、2.4MHz 同步降压变换器，符合 AEC-Q100 认证 | 正在供货 | Y | 2.5 | 6 | 3 | 0.021 | 0.6 | 2400 | 外部软启动, 电源正常输出指示 | Forced AAM Mode, 打嗝型过流保护, 输出放电功能, 打嗝型短路保护 | COT | QFN-8 (1.5x2) | 车规级
MPQ8847A-AEC1 | 带I2C 接口控制的 6A、2.7V-6V、高效同步降压变换器，符合 AEC-Q100 认证 | 正在供货 | Y | 2.7 | 6 | 6 | 0.285 | 0.6 | 2200 | 电源正常输出指示 | 过流保护, Over-Temperature Protection (OTP) | COT | QFN-14 (2.5x3) | 车规级
MPQ2179-AEC1 | 具有 PG 和 SS 的 5.5V、3A 峰值、2.4MHz 同步降压变换器，符合 AEC-Q100 认证 | 正在供货 | Y | 2.5 | 5.5 | 3 |  | 0.6 | 2400 | 外部软启动, 电源正常输出指示 | 强制电流连续工作模式, Output OVP, Short-Circuit Protection with Hiccup Mode | COT | QFN-8 (1.5x2) | 车规级
MPQ2179B-AEC1 | 带PG 和 SS 的 6V、3A、710kHz 同步降压变换器，符合 AEC-Q100 认证 | 正在供货, MPSafe | Y | 2.5 | 6 | 3 | 0.4625 | 0.5 | 710 | 外部软启动, 电源正常输出指示 | 强制电流连续工作模式, 输出放电功能, OVP with Hiccup Mode, 打嗝型短路保护 | COT | QFN-8 (1.5x2) | 车规级
MPQ2286-AEC1 | 6V、12A、可配置高频同步降压稳压器，符合 AEC-Q100 认证 | 正在供货 | Y | 2.7 | 6 | 12 |  |  | 4000 | Frequency Spread Spectrum, Power Good Indication | Advanced Asynchronous Modulation (AAM) Mode, 强制电流连续工作模式, Output OVP, 过流保护, Short-Circuit Protection (SCP), Soft Start, 软关断 | ZDP Control | QFN-18 (3x4) | 车规级
MPQ2172-AEC1 | 5.5V,2A, 2.6MHz 同步降压转换器，符合AEC-Q100认证 | 正在供货 | Y | 2.5 | 5.5 | 2 | 520 | 0.6 | 2600 | 轻载效率, 电源正常输出指示 | 100% 占空比 | COT | TSOT23-8 | 车规级
MPQ2124-AEC1 | 6V、3A 频率可编程同步降压变换器，符合 AEC-Q100 认证 | 正在供货 | Y | 2.7 | 6 | 3 | 0.042 | 0.606 | 2100 | 外部软启动, 电源正常输出指示, Selectable AAM Mode or FCCM, Short-Circuit Protection (SCP) | 100%占空比, 逐周期过流保护, 内部补偿模式 | 电流控制模式 | QFN-11 (2x3) | 车规级
MPQ2166A-AEC1 | 6V 输入，双路2A/2A 或 3A/1A 低静态电流同步降压芯片，支持 PG和SS功能，符合 AEC-Q100 认证 | 正在供货 | Y | 2.7 | 6 | 3 | 0.065 | 0.6 | 3000 | 外部软启动, 电源正常输出指示, Selectable AAM Mode or FCCM | 过流保护, 短路保护, 过温关断 | 电流控制模式 | QFN-18 (2.5x3.5) | 车规级
MPQ2167A-AEC1 | 6V, 6A, 频率可调同步降压（Buck）变换器，符合AEC-Q100认证 | 正在供货 | Y | 2.7 | 6 | 6 | 0.042 | 0.606 | 2100 | 外部软启动, 电源正常输出指示, Selectable AAM Mode or FCCM, Short-Circuit Protection (SCP) | 100%占空比, 逐周期过流保护, 内部补偿模式 | 电流控制模式 | QFN-14 (3x3) | 车规级
MPQ2167B-AEC1 | 6V、4A 频率可配置同步降压变换器，符合 AEC-Q100 认证 | 正在供货 | Y | 2.7 | 6 | 4 | 0.042 | 0.606 | 2100 | 外部软启动, 电源正常输出指示, Selectable AAM Mode or FCCM, Short-Circuit Protection (SCP) | 100%占空比, 逐周期过流保护, 内部补偿模式 | 电流控制模式 | QFN-11 (2x3) | 车规级