## MPS Products 降压控制器 2024-11-29
Part Number | Description | Status | MPS Inventory | 调节输出 | 最小输入电压（V） | 最大输入电压（V） | 最大输出电流（A） | 最大开关频率（kHz） | 典型静态电流（mA） | 反馈电压 (V) | 电源正常输出指示 | 软启动 | 最大占空比（%） | 特性 | 封装 | 等级
MPQ2908A-AEC1 | 汽车级、4V-60V 输入、电流模式、同步降压控制器 | 正在供货 | Y | 1 | 4 | 60 |  | 1000 | 0.75 | 0.8 | 是 | 外部 | 1 | 频率可调, 打嗝模式电流限 | QFN-20 (3x4), TSSOP-20EP | 车规级
MPQ2918-AEC1 | 4V-40V 输入、电流模式、同步降压控制器 | 正在供货 | Y | 1 | 4 | 40 |  | 1000 | 0.75 | 0.8 | 是 | 外部 | 1 | 频率可调, 打嗝模式电流限 | QFN-20 (3x4), TSSOP-20EP | 车规级