## MPS Products 高压电源开关 3.5V-36V
Part Number | Description | Status | MPS Inventory | 最小输入电压（V） | 最大输入电压（V） | 最大输出电流（A） | 电流限（A） | 静态电流（mA） | 通道 | 使能 | 导通阻抗（mΩ） | 特性 | 等级 | 封装
MPQ5873-AEC1 | 36V、60mΩ、单通道、智能高边负载开关，符合 AEC-Q100 认证 | 新产品, MPSafe | Y | 3.5 | 36 | 3 | 4.6 | 0.5 | 1 | 是 | 60 | On-State and Off-State Open-Load And Battery Short Detection, Supports Functional Safety Application, 过温关断 | 车规级 | QFN-8 (2x2.5)
MPQ5069-AEC1 | 7mΩ 保护开关，带电流监控器，适用于符合 AEC-Q100 认证的汽车电池系统 | 正在供货 | Y | -0.3 | 36 | 15 | 12.5 | 1 | 1 |  | 7 | 可调电流限, 外部软启动, 热保护 | 车规级 | QFN-22 (3x5)
MPQ5872-AEC1 | 42V负载突降容限、60mΩ、单通道、智能上管负载开关，符合 AEC-Q100 认证 | 正在供货 | Y | 3.5 | 28 | 2 | 3 | 0.5 | 1 | 是 | 60 | 可调启动斜率, Configurable External Current Limit | 车规级 | QFN-8 (2x2.5)
MPQ5871-AEC1 | 36V、60mΩ、单通道、智能高边负载开关，符合 AEC-Q100 认证 | 正在供货 | Y | 3.5 | 36 | 3 | 4.6 | 0.5 | 1 | 是 | 60 | Supports Functional Safety Application, 过温关断, Up to 42V Load Dump Tolerance | 车规级 | QFN-8 (2x2.5)