## Simple
型号 | 内核类型 | 最高主频（MHz） | Flash (MB) | SRAM | 电源输入（V） | 图形编解码器 | 图形加速 | LCD | 摄像头接口（DVP） | I²S | 数字音频输出 | DDR | SDRAM | SD/eMMC （*63系列无eMMC） | XPI | 以太网 | CAN | USB | SPI | I²C | UART | Crypto 安全算法 | PDM数字麦克风 | 安全特性 | 功能安全 | 电机控制 | RTC | GPTimer | WDG | ADC 12bit | ADC 16bit | DAC 12bit | 比较器 | 运算放大器 | 封装形式 | 产品厚度（mm) | 脚间距（mm) | 包装方式 | MPQ | MOQ | 温度范围 | Date
HPM6750IVM | 双核 32 位 RISC-V 处理器 | 816 | 0 | 2048KB | 3~3.6V | JPEG编解码器 | 支持 | 16位（RGB565）,24位（RGB888） | 2×8bit 80 MHz摄像头接口 | 4 | 1 | / | 32bit | 2 | 2 | 2x1000/100/10 Mbps以太网 | CAN FD | USB HS w/ PHY ×2 | 4 | 4 | 17 | AES128/256, SHA-1/256 | 8通道 | 安全启动，芯片生命周期管理，加密固件升级 | / | 4×8通道PWM，4x 正交编码器接口QEI，4 x 霍尔传感器接口HALL | 1 | 9×32 位 | 5 | 3 | 1 | 0 | 4 | / | 14×14 289BGA 0.8P | 1.18 | 0.8 | Tray 盘 | 119 | / | - 40 ~105°C Ta | 2024-08-02
HPM6750IAN | 双核 32 位 RISC-V 处理器 | 816 | 0 | 2048KB | 3~3.6V | JPEG编解码器 | 支持 | 16位（RGB565）,24位（RGB888） | 2×8bit 80 MHz摄像头接口 | 4 | 1 | / | 16bit | 2 | 2 | 1x1000/100/10Mbps 以太网 + 1x100/10Mbps 以太网 | CAN FD | USB HS w/ PHY ×2 | 4 | 4 | 17 | AES128/256, SHA-1/256 | 8通道 | 安全启动，芯片生命周期管理，加密固件升级 | / | 4×8通道PWM，4x 正交编码器接口QEI，4 x 霍尔传感器接口HALL | 1 | 9×32 位 | 5 | 3 | 1 | 0 | 4 | / | 10×10 196BGA 0.65P | 1.17 | 0.65 | Tray 盘 | 240 | / | - 40 ~105°C Ta | 2024-08-02
HPM6730IVM | 双核 32 位 RISC-V 处理器 | 816 | 0 | 2048KB | 3~3.6V | JPEG编解码器 | 支持 | 16位（RGB565）,24位（RGB888） | 2×8bit 80 MHz摄像头接口 | 4 | 1 | / | 32bit | 2 | 2 | 2x1000/100/10 Mbps以太网 | CAN | USB HS w/ PHY ×2 | 4 | 4 | 17 | AES128/256, SHA-1/256 | 8通道 | 安全启动，芯片生命周期管理，加密固件升级 | / | 4×8通道PWM，4x 正交编码器接口QEI，4 x 霍尔传感器接口HALL | 1 | 9×32 位 | 5 | 3 | 1 | 0 | 4 | / | 14×14 289BGA 0.8P | 1.18 | 0.8 | Tray 盘 | 119 | / | - 40 ~105°C Ta | 2024-08-02
HPM6730IAN | 双核 32 位 RISC-V 处理器 | 816 | 0 | 2048KB | 3~3.6V | JPEG编解码器 | 支持 | 16位（RGB565）,24位（RGB888） | 2×8bit 80 MHz摄像头接口 | 4 | 1 | / | 16bit | 2 | 2 | 1x1000/100/10Mbps 以太网 + 1x100/10Mbps 以太网 | CAN | USB HS w/ PHY ×2 | 4 | 4 | 17 | AES128/256, SHA-1/256 | 8通道 | 安全启动，芯片生命周期管理，加密固件升级 | / | 4×8通道PWM，4x 正交编码器接口QEI，4 x 霍尔传感器接口HALL | 1 | 9×32 位 | 5 | 3 | 1 | 0 | 4 | / | 10×10 196BGA 0.65P | 1.17 | 0.65 | Tray 盘 | 240 | / | - 40 ~105°C Ta | 2024-08-02
HPM6754IVM | 双核 32 位 RISC-V 处理器 | 816 | 4 | 2048KB | 3~3.6V | JPEG编解码器 | 支持 | 16位（RGB565）,24位（RGB888） | 2×8bit 80 MHz摄像头接口 | 4 | 1 | / | 32bit | 2 | 2 | 2x1000/100/10 Mbps以太网 | CAN FD | USB HS w/ PHY ×2 | 4 | 4 | 17 | AES128/256, SHA-1/256 | 8通道 | 安全启动，芯片生命周期管理，加密固件升级 | / | 4×8通道PWM，4x 正交编码器接口QEI，4 x 霍尔传感器接口HALL | 1 | 9×32 位 | 5 | 3 | 1 | 0 | 4 | / | 14×14 289BGA 0.8P | 1.18 | 0.8 | Tray 盘 | 119 | / | - 40 ~105°C Ta | 2024-08-02
HPM6754IAN | 双核 32 位 RISC-V 处理器 | 816 | 4 | 2048KB | 3~3.6V | JPEG编解码器 | 支持 | 16位（RGB565）,24位（RGB888） | 2×8bit 80 MHz摄像头接口 | 4 | 1 | / | 16bit | 2 | 2 | 1x1000/100/10Mbps 以太网 + 1x100/10Mbps 以太网 | CAN FD | USB HS w/ PHY ×2 | 4 | 4 | 17 | AES128/256, SHA-1/256 | 8通道 | 安全启动，芯片生命周期管理，加密固件升级 | / | 4×8通道PWM，4x 正交编码器接口QEI，4 x 霍尔传感器接口HALL | 1 | 9×32 位 | 5 | 3 | 1 | 0 | 4 | / | 10×10 196BGA 0.65P | 1.17 | 0.65 | Tray 盘 | 240 | / | - 40 ~105°C Ta | 2024-08-02
HPM6450IVM | 单核 32 位 RISC-V 处理器 | 816 | 0 | 2048KB | 3~3.6V | JPEG编解码器 | 支持 | 16位（RGB565）,24位（RGB888） | 2×8bit 80 MHz摄像头接口 | 4 | 1 | / | 32bit | 2 | 2 | 2x1000/100/10 Mbps以太网 | CAN FD | USB HS w/ PHY ×2 | 4 | 4 | 17 | AES128/256, SHA-1/256 | 8通道 | 安全启动，芯片生命周期管理，加密固件升级 | / | 4×8通道PWM，4x 正交编码器接口QEI，4 x 霍尔传感器接口HALL | 1 | 9×32 位 | 5 | 3 | 1 | 0 | 4 | / | 14×14 289BGA 0.8P | 1.18 | 0.8 | Tray 盘 | 119 | / | - 40 ~105°C Ta | 2024-08-02
HPM6450IAN | 单核 32 位 RISC-V 处理器 | 816 | 0 | 2048KB | 3~3.6V | JPEG编解码器 | 支持 | 16位（RGB565）,24位（RGB888） | 2×8bit 80 MHz摄像头接口 | 4 | 1 | / | 16bit | 2 | 2 | 1x1000/100/10Mbps 以太网 + 1x100/10Mbps 以太网 | CAN FD | USB HS w/ PHY ×2 | 4 | 4 | 17 | AES128/256, SHA-1/256 | 8通道 | 安全启动，芯片生命周期管理，加密固件升级 | / | 4×8通道PWM，4x 正交编码器接口QEI，4 x 霍尔传感器接口HALL | 1 | 9×32 位 | 5 | 3 | 1 | 0 | 4 | / | 10×10 196BGA 0.65P | 1.17 | 0.65 | Tray 盘 | 240 | / | - 40 ~105°C Ta | 2024-08-02
HPM6430IVM | 单核 32 位 RISC-V 处理器 | 816 | 0 | 2048KB | 3~3.6V | JPEG编解码器 | 支持 | 16位（RGB565）,24位（RGB888） | 2×8bit 80 MHz摄像头接口 | 4 | 1 | / | 32bit | 2 | 2 | 2x1000/100/10 Mbps以太网 | CAN | USB HS w/ PHY ×2 | 4 | 4 | 17 | AES128/256, SHA-1/256 | 8通道 | 安全启动，芯片生命周期管理，加密固件升级 | / | 4×8通道PWM，4x 正交编码器接口QEI，4 x 霍尔传感器接口HALL | 1 | 9×32 位 | 5 | 3 | 1 | 0 | 4 | / | 14×14 289BGA 0.8P | 1.18 | 0.8 | Tray 盘 | 119 | / | - 40 ~105°C Ta | 2024-08-02
HPM6430IAN | 单核 32 位 RISC-V 处理器 | 816 | 0 | 2048KB | 3~3.6V | JPEG编解码器 | 支持 | 16位（RGB565）,24位（RGB888） | 2×8bit 80 MHz摄像头接口 | 4 | 1 | / | 16bit | 2 | 2 | 1x1000/100/10Mbps 以太网 + 1x100/10Mbps 以太网 | CAN | USB HS w/ PHY ×2 | 4 | 4 | 17 | AES128/256, SHA-1/256 | 8通道 | 安全启动，芯片生命周期管理，加密固件升级 | / | 4×8通道PWM，4x 正交编码器接口QEI，4 x 霍尔传感器接口HALL | 1 | 9×32 位 | 5 | 3 | 1 | 0 | 4 | / | 10×10 196BGA 0.65P | 1.17 | 0.65 | Tray 盘 | 240 | / | - 40 ~105°C Ta | 2024-08-02
HPM6454IVM | 单核 32 位 RISC-V 处理器 | 816 | 4 | 2048KB | 3~3.6V | JPEG编解码器 | 支持 | 16位（RGB565）,24位（RGB888） | 2×8bit 80 MHz摄像头接口 | 4 | 1 | / | 32bit | 3 | 3 | 2x1000/100/10 Mbps以太网 | CAN FD | USB HS w/ PHY ×2 | 4 | 4 | 17 | AES128/256, SHA-1/256 | 8通道 | 安全启动，芯片生命周期管理，加密固件升级 | / | 4×8通道PWM，4x 正交编码器接口QEI，4 x 霍尔传感器接口HALL | 1 | 9×32 位 | 5 | 3 | 1 | 0 | 4 | / | 14×14 289BGA 0.8P | 1.18 | 0.8 | Tray 盘 | 119 | / | - 40 ~105°C Ta | 2024-08-02
HPM6454IAN | 单核 32 位 RISC-V 处理器 | 816 | 4 | 2048KB | 3~3.6V | JPEG编解码器 | 支持 | 16位（RGB565）,24位（RGB888） | 2×8bit 80 MHz摄像头接口 | 4 | 1 | / | 16bit | 4 | 4 | 1x1000/100/10Mbps 以太网 + 1x100/10Mbps 以太网 | CAN FD | USB HS w/ PHY ×2 | 4 | 4 | 17 | AES128/256, SHA-1/256 | 8通道 | 安全启动，芯片生命周期管理，加密固件升级 | / | 4×8通道PWM，4x 正交编码器接口QEI，4 x 霍尔传感器接口HALL | 1 | 9×32 位 | 5 | 3 | 1 | 0 | 4 | / | 10×10 196BGA 0.65P | 1.17 | 0.65 | Tray 盘 | 240 | / | - 40 ~105°C Ta | 2024-08-02
HPM64G0IVM | 单核 32 位 RISC-V 处理器 | 1GHz | 0 | 2048KB | 3~3.6V | JPEG编解码器 | 支持 | 16位（RGB565）,24位（RGB888） | 2×8bit 80 MHz摄像头接口 | 4 | 1 | / | 32bit | 3 | 3 | 2x1000/100/10 Mbps以太网 | CAN FD | USB HS w/ PHY ×2 | 4 | 4 | 17 | AES128/256, SHA-1/256 | 8通道 | 安全启动，芯片生命周期管理，加密固件升级 | / | 4×8通道PWM，4x 正交编码器接口QEI，4 x 霍尔传感器接口HALL | 1 | 9×32 位 | 5 | 3 | 1 | 0 | 4 | / | 14×14 289BGA 0.8P | 1.18 | 0.8 | Tray 盘 | 119 | / | - 40 ~105°C Ta | 2024-08-02
HPM64G0IAN | 单核 32 位 RISC-V 处理器 | 1GHz | 0 | 2048KB | 3~3.6V | JPEG编解码器 | 支持 | 16位（RGB565）,24位（RGB888） | 2×8bit 80 MHz摄像头接口 | 4 | 1 | / | 16bit | 4 | 4 | 1x1000/100/10Mbps 以太网 + 1x100/10Mbps 以太网 | CAN FD | USB HS w/ PHY ×2 | 4 | 4 | 17 | AES128/256, SHA-1/256 | 8通道 | 安全启动，芯片生命周期管理，加密固件升级 | / | 4×8通道PWM，4x 正交编码器接口QEI，4 x 霍尔传感器接口HALL | 1 | 9×32 位 | 5 | 3 | 1 | 0 | 4 | / | 10×10 196BGA 0.65P | 1.17 | 0.65 | Tray 盘 | 240 | / | - 40 ~105°C Ta | 2024-08-02