## Simple
型号 | 内核类型 | 最高主频（MHz） | Flash (MB) | SRAM | 电源输入（V） | 图形编解码器 | 图形加速 | LCD | 摄像头接口（DVP） | I²S | 数字音频输出 | DDR | SDRAM | SD/eMMC （*63系列无eMMC） | XPI | 以太网 | CAN | USB | SPI | I²C | UART | Crypto 安全算法 | PDM数字麦克风 | 安全特性 | 功能安全 | 电机控制 | RTC | GPTimer | WDG | ADC 12bit | ADC 16bit | DAC 12bit | 比较器 | 运算放大器 | 封装形式 | 产品厚度（mm) | 脚间距（mm) | 包装方式 | MPQ | MOQ | 温度范围 | Date
HPM6880IBD | 单核 32 位 RISC-V 处理器 | 600 | 0 | 1064KB | 3~3.6V | JPEG编解码器 | 2.5D GPU | 2路RGB/MIPI-DSI/LVDS-Tx | 2路DVP/MIPI-CSI/LVDS-Rx | 4 | 1 | DDR2/DDR3/DDR3L | 2 | / | 1 | / | CAN FD x 8 | USB HS w/ PHY ×1 | 4 | 4 | 9 | AES128/256, SHA-1/256 | 8通道 | 安全启动,JTAG 保护,实时代码加密执行 | / | / | 1 | 9×32 位 | 3 | / | 1 | / | / | / | 17×17 417BGA P0.8 |  | 0.8 |  |  |  | −40 ∼ 125°C Tj / −40 ∼ 105°C Ta | 2024-08-02
HPM6850IBD | 单核 32 位 RISC-V 处理器 | 600 | 0 | 1064KB | 3~3.6V | JPEG编解码器 | / | 2路RGB/MIPI-DSI/LVDS-Tx | 2路DVP/MIPI-CSI/LVDS-Rx | 4 | 1 | DDR2/DDR3/DDR3L | 2 | / | 1 | / | CAN FD x 8 | USB HS w/ PHY ×1 | 4 | 4 | 9 | AES128/256, SHA-1/256 | 8通道 | 安全启动,JTAG 保护,实时代码加密执行 | / | / | 1 | 9×32 位 | 3 | / | 1 | / | / | / | 17×17 417BGA P0.8 |  | 0.8 |  |  |  | −40 ∼ 125°C Tj / −40 ∼ 105°C Ta | 2024-08-02
HPM6830IBD | 单核 32 位 RISC-V 处理器 | 600 | 0 | 1064KB | 3~3.6V | / | / | / | / | 4 | 1 | DDR2/DDR3/DDR3L | 2 | / | 1 | / | CAN FD x 8 | USB HS w/ PHY ×1 | 4 | 4 | 9 | AES128/256, SHA-1/256 | 8通道 | 安全启动,JTAG 保护,实时代码加密执行 | / | / | 1 | 9×32 位 | 3 | / | 1 | / | / | / | 17×17 417BGA P0.8 |  | 0.8 |  |  |  | −40 ∼ 125°C Tj / −40 ∼ 105°C Ta | 2024-08-02