## Simple
型号 | 内核类型 | 最高主频（MHz） | Flash (MB) | SRAM | 电源输入（V） | 图形编解码器 | 图形加速 | LCD | 摄像头接口（DVP） | I²S | 数字音频输出 | DDR | SDRAM | SD/eMMC （*63系列无eMMC） | XPI | 以太网 | CAN | USB | SPI | I²C | UART | Crypto 安全算法 | PDM数字麦克风 | 安全特性 | 功能安全 | 电机控制 | RTC | GPTimer | WDG | ADC 12bit | ADC 16bit | DAC 12bit | 比较器 | 运算放大器 | 封装形式 | 产品厚度（mm) | 脚间距（mm) | 包装方式 | MPQ | MOQ | 温度范围 | Date
HPM6364IPA | 单核 32 位 RISC-V 处理器 | 648 | 4 | 800KB | 3~3.6V | / | / | / | / | 2 | 1 | / | 16 | 1 | 2 | 1x10/100Mbps以太网 | CAN FD x 2 | USB HS w/ PHY ×1 | 4 | 4 | 9 | AES128/256, SHA-1/256 | 8通道 | 安全启动，芯片生命周期管理，加密固件升级 | / | 2×8通道PWM，2x正交编码器接口QEI，2x霍尔传感器接口HALL | 1 | 5×32 位 | 3 | / | 3 | 1x 12bit 1MSPS | 2 | / | 20×20 144eLQFP P0.5 | 1.4 | 0.5 | Tray 盘 | 60 | / | - 40 ~105°C Ta | 2024-08-02
HPM6364IEP | 单核 32 位 RISC-V 处理器 | 648 | 4 | 800KB | 3~3.6V | / | / | / | / | 2 | 1 | / | 8 | 1 | 2 | 1x10/100Mbps以太网 | CAN FD x 2 | USB HS w/ PHY ×1 | 4 | 4 | 9 | AES128/256, SHA-1/256 | 8通道 | 安全启动，芯片生命周期管理，加密固件升级 | / | 2×8通道PWM，2x正交编码器接口QEI，2x霍尔传感器接口HALL | 1 | 5×32 位 | 3 | / | 3 | 1x 12bit 1MSPS | 2 | / | 7×7 116BGA P0.5 | 1.06 | 0.5 | Tray 盘 | 260 | / | - 40 ~105°C Ta | 2024-08-02
HPM6360IPA | 单核 32 位 RISC-V 处理器 | 648 | 0 | 800KB | 3~3.6V | / | / | / | / | 2 | 1 | / | 16 | 1 | 2 | 1x10/100Mbps以太网 | CAN FD x 2 | USB HS w/ PHY ×1 | 4 | 4 | 9 | AES128/256, SHA-1/256 | 8通道 | 安全启动，芯片生命周期管理，加密固件升级 | / | 2×8通道PWM，2x正交编码器接口QEI，2x霍尔传感器接口HALL | 1 | 5×32 位 | 3 | / | 3 | 1x 12bit 1MSPS | 2 | / | 20×20 144eLQFP P0.5 | 1.4 | 0.5 | Tray 盘 | 60 | / | - 40 ~105°C Ta | 2024-08-02
HPM6360IEP | 单核 32 位 RISC-V 处理器 | 648 | 0 | 800KB | 3~3.6V | / | / | / | / | 2 | 1 | / | 8 | 1 | 2 | 1x10/100Mbps以太网 | CAN FD x 2 | USB HS w/ PHY ×1 | 4 | 4 | 9 | AES128/256, SHA-1/256 | 8通道 | 安全启动，芯片生命周期管理，加密固件升级 | / | 2×8通道PWM，2x正交编码器接口QEI，2x霍尔传感器接口HALL | 1 | 5×32 位 | 3 | / | 3 | 1x 12bit 1MSPS | 2 | / | 7×7 116BGA P0.5 | 1.06 | 0.5 | Tray 盘 | 260 | / | - 40 ~105°C Ta | 2024-08-02
HPM6350IPA | 单核 32 位 RISC-V 处理器 | 648 | 0 | 800KB | 3~3.6V | / | / | / | / | 2 | 1 | / | 16 | 1 | 2 | 1x10/100Mbps以太网 | CAN x 2 | USB HS w/ PHY ×1 | 4 | 4 | 9 | AES128/256, SHA-1/256 | 8通道 | 安全启动，芯片生命周期管理，加密固件升级 | / | 2×8通道PWM，2x正交编码器接口QEI，2x霍尔传感器接口HALL | 1 | 5×32 位 | 3 | / | 3 | 1x 12bit 1MSPS | 2 | / | 20×20 144eLQFP P0.5 | 1.4 | 0.5 | Tray 盘 | 60 | / | - 40 ~105°C Ta | 2024-08-02
HPM6350IEP | 单核 32 位 RISC-V 处理器 | 648 | 0 | 800KB | 3~3.6V | / | / | / | / | 2 | 1 | / | 8 | 1 | 2 | 1x10/100Mbps以太网 | CAN x 2 | USB HS w/ PHY ×1 | 4 | 4 | 9 | AES128/256, SHA-1/256 | 8通道 | 安全启动，芯片生命周期管理，加密固件升级 | / | 2×8通道PWM，2x正交编码器接口QEI，2x霍尔传感器接口HALL | 1 | 5×32 位 | 3 | / | 3 | 1x 12bit 1MSPS | 2 | / | 7×7 116BGA P0.5 | 1.06 | 0.5 | Tray 盘 | 260 | / | - 40 ~105°C Ta | 2024-08-02
HPM6330ICE | 单核 32 位 RISC-V 处理器 | 500 | 0 | 800KB | 3~3.6V | / | / | / | / | 2 | 1 | / | 8 | 1 | 2 | 1x10/100Mbps以太网 | CAN FD x 2 | USB HS w/ PHY ×1 | 4 | 4 | 9 | AES128/256, SHA-1/256 | 8通道 | 安全启动，芯片生命周期管理，加密固件升级 | / | 2×8通道PWM，2x正交编码器接口QEI，2x霍尔传感器接口HALL | 1 | 5×32 位 | 3 | / | 3 | 1x 12bit 1MSPS | 2 | / | 12x12 80LQFP P0.5 | / | 0.5 | Tray 盘 | / | / | - 40 ~105°C Ta | 2024-08-02
HPM6340IPA | 单核 32 位 RISC-V 处理器 | 648 | 0 | 800KB | 3~3.6V | / | / | / | / | 2 | 1 | / | 16 | 1 | 2 | / | CAN x 2 | / | 4 | 4 | 9 | AES128/256, SHA-1/256 | 8通道 | 安全启动，芯片生命周期管理，加密固件升级 | / | 2×8通道PWM，2x正交编码器接口QEI，2x霍尔传感器接口HALL | 1 | 5×32 位 | 3 | / | 3 | 1x 12bit 1MSPS | 2 | / | 20×20 144eLQFP P0.5 | 1.4 | 0.5 | Tray 盘 | 60 | / | - 40 ~105°C Ta | 2024-08-02
HPM6340IEP | 单核 32 位 RISC-V 处理器 | 648 | 0 | 800KB | 3~3.6V | / | / | / | / | 2 | 1 | / | 8 | 1 | 2 | / | CAN x 2 | / | 4 | 4 | 9 | AES128/256, SHA-1/256 | 8通道 | 安全启动，芯片生命周期管理，加密固件升级 | / | 2×8通道PWM，2x正交编码器接口QEI，2x霍尔传感器接口HALL | 1 | 5×32 位 | 3 | / | 3 | 1x 12bit 1MSPS | 2 | / | 7×7 116BGA P0.5 | 1.06 | 0.5 | Tray 盘 | 260 | / | - 40 ~105°C Ta | 2024-08-02
HPM6320IPA | 单核 32 位 RISC-V 处理器 | 200 | 0 | 800KB | 3~3.6V | / | / | / | / | 2 | 1 | / | / | 1 | 2 | 1x10/100Mbps以太网 | / | USB HS w/ PHY ×1 | 3 | 3 | 9 | AES128/256, SHA-1/256 | 8通道 | 安全启动，芯片生命周期管理，加密固件升级 | / | 2×8通道PWM | 1 | 5×32 位 | 3 | / | 3 | / | 2 | / | 20×20 144eLQFP P0.5 | 1.4 | 0.5 | Tray 盘 | 60 | / | - 40 ~105°C Ta | 2024-08-02
HPM6320IEP | 单核 32 位 RISC-V 处理器 | 200 | 0 | 800KB | 3~3.6V | / | / | / | / | 2 | 1 | / | / | 1 | 2 | 1x10/100Mbps以太网 | / | USB HS w/ PHY ×1 | 3 | 3 | 9 | AES128/256, SHA-1/256 | 8通道 | 安全启动，芯片生命周期管理，加密固件升级 | / | 2×8通道PWM | 1 | 5×32 位 | 3 | / | 3 | / | 2 | / | 7×7 116BGA P0.5 | 1.06 | 0.5 | Tray 盘 | 260 | / | - 40 ~105°C Ta | 2024-08-02