## Simple
型号 | 内核类型 | 最高主频（MHz） | Flash (MB) | SRAM | 电源输入（V） | 图形编解码器 | 图形加速 | LCD | 摄像头接口（DVP） | I²S | 数字音频输出 | DDR | SDRAM | SD/eMMC （*63系列无eMMC） | XPI | 以太网 | CAN | USB | SPI | I²C | UART | Crypto 安全算法 | PDM数字麦克风 | 安全特性 | 功能安全 | 电机控制 | RTC | GPTimer | WDG | ADC 12bit | ADC 16bit | DAC 12bit | 比较器 | 运算放大器 | 封装形式 | 产品厚度（mm) | 脚间距（mm) | 包装方式 | MPQ | MOQ | 温度范围 | Date
HPM6280IPA | 双核 32 位 RISC-V 处理器 | 600 | 0 | 800KB | 3~3.6V | / | / | / | / | / | / | / | / | / | 1 | / | CAN FD x 4 | USB HS w/ PHY ×1 | 4 | 4 | 9 | AES128/256, SHA-1/256 | 8通道 | 安全启动,JTAG 保护,实时代码加密执行 | / | 4× 正交编码器接口，4×HALL 接口 | 1 | 5×32 位 | 3 | / | 3 | 2 x 12bit DAC | 4 | / | 20×20 144eLQFP P0.5 | 1.4 | 0.5 | Tray 盘 | 60 | 60*10 | −40 ∼ 125°C Tj / −40 ∼ 105°C Ta | 2024-08-02
HPM6280IEP | 双核 32 位 RISC-V 处理器 | 600 | 0 | 800KB | 3~3.6V | / | / | / | / | / | / | / | / | / | 1 | / | CAN FD x 4 | USB HS w/ PHY ×1 | 4 | 4 | 9 | AES128/256, SHA-1/256 | 8通道 | 安全启动,JTAG 保护,实时代码加密执行 | / | 4× 正交编码器接口，4×HALL 接口 | 1 | 5×32 位 | 3 | / | 3 | 2 x 12bit DAC | 4 | / | 7×7 116BGA P0.5 | 1.06 | 0.5 | Tray 盘 | 260 | 260*5 | −40 ∼ 125°C Tj / −40 ∼ 105°C Ta | 2024-08-02
HPM6260IPA | 单核 32 位 RISC-V 处理器 | 600 | 0 | 800KB | 3~3.6V | / | / | / | / | / | / | / | / | / | 1 | / | CAN FD x 4 | USB HS w/ PHY ×1 | 4 | 4 | 9 | AES128/256, SHA-1/256 | 8通道 | 安全启动,JTAG 保护,实时代码加密执行 | / | 4× 正交编码器接口，4×HALL 接口 | 1 | 5×32 位 | 3 | / | 3 |  | 4 | / | 20×20 144eLQFP P0.5 | 1.4 | 0.5 | Tray 盘 | 60 | 60*10 | −40 ∼ 125°C Tj / −40 ∼ 105°C Ta | 2024-08-02
HPM6260IEP | 单核 32 位 RISC-V 处理器 | 600 | 0 | 800KB | 3~3.6V | / | / | / | / | / | / | / | / | / | 1 | / | CAN FD x 4 | USB HS w/ PHY ×1 | 4 | 4 | 9 | AES128/256, SHA-1/256 | 8通道 | 安全启动,JTAG 保护,实时代码加密执行 | / | 4× 正交编码器接口，4×HALL 接口 | 1 | 5×32 位 | 3 | / | 3 | 2 x 12bit DAC | 4 | / | 7×7 116BGA P0.5 | 1.06 | 0.5 | Tray 盘 | 260 | 260*5 | −40 ∼ 125°C Tj / −40 ∼ 105°C Ta | 2024-08-02
HPM6240IPA | 单核 32 位 RISC-V 处理器 | 600 | 0 | 800KB | 3~3.6V | / | / | / | / | / | / | / | / | / | 1 | / | CAN FD x 4 | USB HS w/ PHY ×1 | 4 | 4 | 9 | AES128/256, SHA-1/256 | 8通道 | 安全启动,JTAG 保护,实时代码加密执行 | / | 4× 正交编码器接口，4×HALL 接口 | 1 | 5×32 位 | 3 | / | 3 | 2 x 12bit DAC | 4 | / | 20×20 144eLQFP P0.5 | 1.4 | 0.5 | Tray 盘 | 60 | 60*10 | −40 ∼ 125°C Tj / −40 ∼ 105°C Ta | 2024-08-02
HPM6240IEP | 单核 32 位 RISC-V 处理器 | 600 | 0 | 800KB | 3~3.6V | / | / | / | / | / | / | / | / | / | 1 | / | CAN FD x 4 | USB HS w/ PHY ×1 | 4 | 4 | 9 | AES128/256, SHA-1/256 | 8通道 | 安全启动,JTAG 保护,实时代码加密执行 | / | 4× 正交编码器接口，4×HALL 接口 | 1 | 5×32 位 | 3 | / | 3 | 2 x 12bit DAC | 4 | / | 7×7 116BGA P0.5 | 1.06 | 0.5 | Tray 盘 | 260 | 260*5 | −40 ∼ 125°C Tj / −40 ∼ 105°C Ta | 2024-08-02
HPM6284IPA | 双核 32 位 RISC-V 处理器 | 600 | 4 | 800KB | 3~3.6V | / | / | / | / | / | / | / | / | / | 1 | / | CAN FD x 4 | USB HS w/ PHY ×1 | 4 | 4 | 9 | AES128/256, SHA-1/256 | 8通道 | 安全启动,JTAG 保护,实时代码加密执行 | / | 4× 正交编码器接口，4×HALL 接口 | 1 | 5×32 位 | 3 | / | 3 | 2 x 12bit DAC | 4 | / | 20×20 144eLQFP P0.5 | 1.4 | 0.5 | Tray 盘 | 60 | 60*10 | −40 ∼ 125°C Tj / −40 ∼ 105°C Ta | 2024-08-02
HPM6284IEP | 双核 32 位 RISC-V 处理器 | 600 | 4 | 800KB | 3~3.6V | / | / | / | / | / | / | / | / | / | 1 | / | CAN FD x 4 | USB HS w/ PHY ×1 | 4 | 4 | 9 | AES128/256, SHA-1/256 | 8通道 | 安全启动,JTAG 保护,实时代码加密执行 | / | 4× 正交编码器接口，4×HALL 接口 | 1 | 5×32 位 | 3 | / | 3 | 2 x 12bit DAC | 4 | / | 7×7 116BGA P0.5 | 1.06 | 0.5 | Tray 盘 | 260 | 260*5 | −40 ∼ 125°C Tj / −40 ∼ 105°C Ta | 2024-08-02
HPM6264IPA | 单核 32 位 RISC-V 处理器 | 600 | 4 | 800KB | 3~3.6V | / | / | / | / | / | / | / | / | / | 1 | / | CAN FD x 4 | USB HS w/ PHY ×1 | 4 | 4 | 9 | AES128/256, SHA-1/256 | 8通道 | 安全启动,JTAG 保护,实时代码加密执行 | / | 4× 正交编码器接口，4×HALL 接口 | 1 | 5×32 位 | 3 | / | 3 | 2 x 12bit DAC | 4 | / | 20×20 144eLQFP P0.5 | 1.4 | 0.5 | Tray 盘 | 60 | 60*10 | −40 ∼ 125°C Tj / −40 ∼ 105°C Ta | 2024-08-02
HPM6264IEP | 单核 32 位 RISC-V 处理器 | 600 | 4 | 800KB | 3~3.6V | / | / | / | / | / | / | / | / | / | 1 | / | CAN FD x 4 | USB HS w/ PHY ×1 | 4 | 4 | 9 | AES128/256, SHA-1/256 | 8通道 | 安全启动,JTAG 保护,实时代码加密执行 | / | 4× 正交编码器接口，4×HALL 接口 | 1 | 5×32 位 | 3 | / | 3 | 2 x 12bit DAC | 4 | / | 7×7 116BGA P0.5 | 1.06 | 0.5 | Tray 盘 | 260 | 260*5 | −40 ∼ 125°C Tj / −40 ∼ 105°C Ta | 2024-08-02
HPM6220IPA | 单核 32 位 RISC-V 处理器 | 300 | 0 | 800KB | 3~3.6V | / | / | / | / | / | / | / | / | / | 1 | / | / | USB HS w/ PHY ×1 | 3 | 3 | 6 | AES128/256, SHA-1/256 | 8通道 | 安全启动,JTAG 保护,实时代码加密执行 | / | / | 1 | 5×32 位 | 3 | / | 1 | / | 2 | / | 20×20 144eLQFP P0.5 | 1.4 | 0.5 | Tray 盘 | 60 | 60*10 | −40 ∼ 125°C Tj / −40 ∼ 105°C Ta | 2024-08-02
HPM6220IEP | 单核 32 位 RISC-V 处理器 | 300 | 0 | 800KB | 3~3.6V | / | / | / | / | / | / | / | / | / | 1 | / | / | USB HS w/ PHY ×1 | 3 | 3 | 6 | AES128/256, SHA-1/256 | 8通道 | 安全启动,JTAG 保护,实时代码加密执行 | / | / | 1 | 5×32 位 | 3 | / | 1 | / | 2 | / | / | 1.06 | 0.5 | Tray 盘 | 260 | 260*5 | −40 ∼ 125°C Tj / −40 ∼ 105°C Ta | 2024-08-02