## Simple
型号 | 内核类型 | 最高主频（MHz） | Flash (MB) | SRAM | 电源输入（V） | 图形编解码器 | 图形加速 | LCD | 摄像头接口（DVP） | I²S | 数字音频输出 | DDR | SDRAM | SD/eMMC （*63系列无eMMC） | XPI | 以太网 | CAN | USB | SPI | I²C | UART | Crypto 安全算法 | PDM数字麦克风 | 安全特性 | 功能安全 | 电机控制 | RTC | GPTimer | WDG | ADC 12bit | ADC 16bit | DAC 12bit | 比较器 | 运算放大器 | 封装形式 | 产品厚度（mm) | 脚间距（mm) | 包装方式 | MPQ | MOQ | 温度范围 | Date
HPM5361ICB | 单核 32 位 RISC-V 处理器 | 480 | 1 | 288KB | 3~3.6V | / | / | / | / | / | / | / | / | / | 1 | / | CAN FD x 4 | USB HS w/ PHY ×1 | 4 | 4 | 9 | AES128/256, SHA-1/256 | / | 安全启动,JTAG 保护,实时代码加密执行 | / | 2×8通道PWM，2xQEIv2，2xQEO，2xSEI，2xMMC | / | 5×32 位 | 3 | / | 2 | 2 x 12bit DAC | 2 | 2 | 14×14 100LQFP P0.5 |  | 0.5 |  |  |  | −40 ∼ 125°C Tj / −40 ∼ 105°C Ta | 2024-08-02
HPM5361ICF | 单核 32 位 RISC-V 处理器 | 480 | 1 | 288KB | 3~3.6V | / | / | / | / | / | / | / | / | / | 1 | / | CAN FD x 4 | USB HS w/ PHY ×1 | 4 | 4 | 9 | AES128/256, SHA-1/256 | / | 安全启动,JTAG 保护,实时代码加密执行 | / | 2×8通道PWM，2xQEIv2，2xQEO，2xSEI，2xMMC | / | 5×32 位 | 3 | / | 2 | 2 x 12bit DAC | 2 | 2 | 10×10 64LQFP P0.5 |  | 0.5 |  |  |  | −40 ∼ 125°C Tj / −40 ∼ 105°C Ta | 2024-08-02
HPM5361IEG | 单核 32 位 RISC-V 处理器 | 480 | 1 | 288KB | 3~3.6V | / | / | / | / | / | / | / | / | / | 1 | / | CAN FD x 4 | USB HS w/ PHY ×1 | 4 | 4 | 9 | AES128/256, SHA-1/256 | / | 安全启动,JTAG 保护,实时代码加密执行 | / | 2×8通道PWM，2xQEIv2，2xQEO，2xSEI，2xMMC | / | 5×32 位 | 3 | / | 2 | 2 x 12bit DAC | 2 | 2 | 6×6 48QFN P0.4 |  | 0.5 |  |  |  | −40 ∼ 125°C Tj / −40 ∼ 105°C Ta | 2024-08-02
HPM5331ICB | 单核 32 位 RISC-V 处理器 | 480 | 1 | 288KB | 3~3.6V | / | / | / | / | / | / | / | / | / | 1 | / | / | USB HS w/ PHY ×1 | 4 | 4 | 5 | AES128/256, SHA-1/256 | / | 安全启动,JTAG 保护,实时代码加密执行 | / | 2×8通道PWM，2xQEIv2，2xQEO，2xSEI，2xMMC | / | 5×32 位 | 3 | / | 2 | 2 x 12bit DAC | 2 | 2 | 14×14 100LQFP P0.5 |  | 0.5 |  |  |  | −40 ∼ 125°C Tj / −40 ∼ 105°C Ta | 2024-08-02
HPM5331ICF | 单核 32 位 RISC-V 处理器 | 480 | 1 | 288KB | 3~3.6V | / | / | / | / | / | / | / | / | / | 1 | / | / | USB HS w/ PHY ×1 | 4 | 4 | 5 | AES128/256, SHA-1/256 | / | 安全启动,JTAG 保护,实时代码加密执行 | / | 2×8通道PWM，2xQEIv2，2xQEO，2xSEI，2xMMC | / | 5×32 位 | 3 | / | 2 | 2 x 12bit DAC | 2 | 2 | 10×10 64LQFP P0.5 |  | 0.5 |  |  |  | −40 ∼ 125°C Tj / −40 ∼ 105°C Ta | 2024-08-02
HPM5331IEG | 单核 32 位 RISC-V 处理器 | 480 | 1 | 288KB | 3~3.6V | / | / | / | / | / | / | / | / | / | 1 | / | / | USB HS w/ PHY ×1 | 4 | 4 | 5 | AES128/256, SHA-1/256 | / | 安全启动,JTAG 保护,实时代码加密执行 | / | 2×8通道PWM，2xQEIv2，2xQEO，2xSEI，2xMMC | / | 5×32 位 | 3 | / | 2 | 2 x 12bit DAC | 2 | 2 | 6×6 48QFN P0.4 |  | 0.5 |  |  |  | −40 ∼ 125°C Tj / −40 ∼ 105°C Ta | 2024-08-02
HPM5321ICB | 单核 32 位 RISC-V 处理器 | 480 | 1 | 288KB | 3~3.6V | / | / | / | / | / | / | / | / | / | 1 | / | CAN FD x 4 | USB HS w/ PHY ×1 | 4 | 4 | 9 | AES128/256, SHA-1/256 | / | 安全启动,JTAG 保护,实时代码加密执行 | / | / | / | 5×32 位 | 3 | / | 2 | / | 2 | / | 14×14 100LQFP P0.5 |  | 0.4 |  |  |  | −40 ∼ 125°C Tj / −40 ∼ 105°C Ta | 2024-08-02
HPM5321ICF | 单核 32 位 RISC-V 处理器 | 480 | 1 | 288KB | 3~3.6V | / | / | / | / | / | / | / | / | / | 1 | / | CAN FD x 4 | USB HS w/ PHY ×1 | 4 | 4 | 9 | AES128/256, SHA-1/256 | / | 安全启动,JTAG 保护,实时代码加密执行 | / | / | / | 5×32 位 | 3 | / | 2 | / | 2 | / | 10×10 64LQFP P0.5 |  | 0.4 |  |  |  | −40 ∼ 125°C Tj / −40 ∼ 105°C Ta | 2024-08-02
HPM5321IEG | 单核 32 位 RISC-V 处理器 | 480 | 1 | 288KB | 3~3.6V | / | / | / | / | / | / | / | / | / | 1 | / | CAN FD x 4 | USB HS w/ PHY ×1 | 4 | 4 | 9 | AES128/256, SHA-1/256 | / | 安全启动,JTAG 保护,实时代码加密执行 | / | / | / | 5×32 位 | 3 | / | 2 | / | 2 | / | 6×6 48QFN P0.4 |  | 0.4 |  |  |  | −40 ∼ 125°C Tj / −40 ∼ 105°C Ta | 2024-08-02
HPM5301IEG | 单核 32 位 RISC-V 处理器 | 360 | 1 | 288KB | 3~3.6V | / | / | / | / | / | / | / | / | / | 1 | / | / | USB HS w/ PHY ×1 | 4 | 4 | 5 | / | / | / | / | / | / | 5×32 位 | 3 | / | 1 | / | 2 | / | 6×6 48QFN P0.4 |  | 0.4 |  |  |  | −40 ∼ 125°C Tj / −40 ∼ 105°C Ta | 2024-08-02