## MPS Products 二级LDO
Part Number | Description | Status | MPS Inventory | 最小输入电压（V） | 最大输入电压（V） | 输出电流（mA） | 最小输出电压（V） | 最大输出电压（V） | 典型静态电流（µA） | 电源抑制比 @ 1kHz（dB） | 压差电压（mV） | 精度（±%） | 噪声（µVrms） | 特性 | 封装 | 等级
MPQ20051-AEC1 | 低噪音,高PSRR, 1A 线性调节器，符合AEC-Q100 认证 | 正在供货 | Y | 2.5 | 5.5 | 1000 | 0.8 | 5 | 110 | 63 | 140 (IO:1000mA) | 2 | 13 | 限流保护 | QFN-8 (3x3) | 车规级
MPQ8904-AEC1 | 汽车级 500mA 线性调节器 | 正在供货 | Y | 2.5 | 6.5 | 500 | 0.5 | 5 | 140 | 78 | 300 (IO:500mA) |  |  | 限流保护, 电源正常指示 | QFN-8 (2x3) | 车规级
MPQ20056-AEC1 | 低噪声、高PSRR的250mA 线性调节器，符合AEC-Q100 认证 | 正在供货 | Y | 2.5 | 5.5 | 250 | 0.8 | 5 | 150 | 63 | 100 (IO:250mA) | 2 | 13 | 限流保护 | QFN-8 (2x2), TSOT23-5 | 车规级
MPQ20073-AEC1 | 2A、1.3V–6.0V DDR 存储器终端调节器，符合 AEC-Q100 认证 | 正在供货 | Y | 1.3 | 6 | 2000 |  |  | 1300 |  |  | 2 |  |  | MSOP-8E | 车规级