## MPS Products LED驱动器 2024-12-16
Part Number | Description | Status | MPS Inventory | 最小输入电压（V） | 最大输入电压（V） | 最大输出电压（V） | LED 开路保护 | 类型 | 最大输出电流（A） | 反馈电压 (V) | 最大开关频率（kHz） | 静态电流（mA） | 关断电流（µA） | 导通阻抗（mΩ） | 同步 | 等级 | 封装
MPQ4425M-AEC1 | 汽车级高效率 1.5A、36V、2.2MHz 同步降压 LED 驱动器 | 正在供货 | Y | 4 | 36 |  | 是 | 降压 | 1.5 | 0.2 | 2200 | 0.6 | 12 |  | 是 | 车规级 | QFN-17 (3x5x1.6)
MPQ2484U-AEC1 | 75V、多拓扑（降压Buck、升压Boost、升降压Buck-Boost）LED 控制芯片，符合 AEC-Q100 认证 | 正在供货 | Y | 4.5 | 45 | 75 | 是 | 反激/升降压 |  | 0.1 | 2200 | 0.7 | 1 |  | 否 | 车规级 | TSSOP-28EP
MPQ7200-AEC1 | 42V/1.2A 升降压或 3A 降压同步 LED 驱动器，符合 AEC-Q100 认证 | 正在供货 | Y | 6 | 42 | 18 | 是 | 降压, 升降压 | 1.2 or 3 | 0.57 | 2300, 1150 | 1.2 | 30 | 44/40 | 是 | 车规级 | QFN-19 (3x4), Wettable Flank
MPQ7200A-AEC1 | 410kHz、42V、1.2A 升降压/ 3A 降压同步 LED 驱动器，带频谱扩展（FSS）功能，符合 AEC-Q100 标准 | 正在供货 | Y | 6 | 42 | 18 | 是 | 降压, 升降压 | 1.2 or 3 |  | 410 | 1.2 | 30 | 44/40 | 是 | 车规级 | QFN-19 (3x4)
MPM6010-AEC1 | 集成电感的汽车级 36V、1.5A、高效率模块、同步降压 LED 驱动器 | 正在供货 | Y | 4 | 36 |  | 是 |  | 1.5 | 0.2 | 2200 | 0.6 | 12 |  | 是 | 车规级 | QFN-17 (3x5)
MPQ2489-AEC1 | 6V-60V，1A，降压 LED 驱动器，带滞环控制、DC 和 PWM 调光控制，符合AEC-Q100认证 | 正在供货 | N | 6 | 60 | 57 | 是 | 低端降压 | 1 | 0.2 | 600 | 1 | 65 | 500 | 否 | 车规级 | QFN-6 (3x3)
MPQ7230-AEC1 | 42V、1.2A同步升降压/ 3A 降压汽车红外 LED 驱动器，符合 AEC-Q100 标准 | 正在供货 | Y | 6 | 42 | 18 | 是 | 降压, 升降压 | 1.2/3 |  | 410 | 1.2 | 30 | 44/40 | 是 | 车规级 | QFN-19 (3x4)
MPQ7231 | 基于MPSafeTM 开发流程的42V、3A 降压 (Buck) /2.4A升降压 (Buck-Boost) 同步红外 LED 驱动器，符合 AEC-Q100 认证 | 正在供货 | Y | 6 | 42 |  | 是 | Buck or Buck-Boost LED Driver | 3 for buck; 2.4 for buck-boost |  | 2400 for buck; 1250 for buck-boost | 1.2 | 30 | 44/40 | 是 | 车规级 | QFN-19 (3x4)
MPQ4425C-AEC1 | 36V、1.5A、2.2MHz、高效率同步降压 LED 驱动器，符合 AEC-Q100 认证 | 正在供货 | Y | 4 | 36 | 0.87 x VIN | 是 | 降压 | 1.5 | 0.2 | 2200 | 0.6 | 12 | 90/60 | 是 | 车规级 | QFN-13 (2.5x3)
MPQ7235-AEC1 | 36V, 3A汽车级同步降压红外 LED 驱动器，符合AEC-Q100认证 | 正在供货 | Y | 4 | 36 | 0.8 x VIN | 是 | 降压 | 3 | 0.2 | 2200 | 0.6 | 600 | 85/50 | 否 | 车规级 | QFN-13 (2.5x3)
MPQ7225-AEC1 | 具有自适应反馈控制 (AFC) 的 16 通道灌电流 LED 驱动器，符合 AEC-Q100 认证 | 正在供货 | Y | 2.5 | 12 |  | 是 | Linear LED Driver | 0.2/Ch |  |  | 0.63 | 1.2 |  | 否 | 车规级 | QFN-32 (5x6)
MPQ2483A-AEC1 | 55V、2.5A 可调频率 LED 驱动器，符合 AEC-Q100 认证 | 正在供货 | Y | 4.5 | 55 | 55 | 是 | 升降压, 低端降压 | 2.5 | 0.198 | 1350 | 0.8 | 3.4 | 280 | 否 | 车规级 | QFN-10 (3x3), SOIC-14
MPQ2484-AEC1 | 具有多种调光模式的 75V、多拓扑 LED 控制器，符合 AEC-Q100 认证 | 正在供货 | Y | 4.5 | 45 | 75 | 是 | Buck-Boost/Boost/Buck |  | 0.1 | 2200 | 0.7 | 1 |  | 否 | 车规级 | TSSOP-28EP
MPQ7220-AEC1 | 6 路、每路最大电流为 100mA 的升压 LED 驱动器，符合 AEC-Q100 认证 | 正在供货 | Y | 3.5 | 36 |  | 是 | 升压 | 0.1 |  | 2200 | 5 | 1 | 100 | 是 | 车规级 | QFN-24 (4x4), TSSOP-28EP
MPQ4425B-AEC1 | 1.5A、36V、400kHz 高效率同步降压 LED 驱动器，符合 AEC-Q100 认证 | 正在供货 | Y | 4 | 36 |  | 是 | 降压 | 1.5 | 0.2 | 400 | 0.6 | 12 | 85/50 | 是 | 车规级 | QFN-13 (2.5x3), TSOT23-8
MPQ24833-B | 工业/汽车级 55V、3A LED 驱动器，符合 AEC-Q100 认证 | 正在供货 | Y | 4.5 | 55 |  | 是 | 升降压 | 3 | 0.2 | 420 | 0.6 | 6 | 150 | 否 | 车规级 | SOIC-8-EP
MPQ4425A-AEC1 | 高效率 1.5A、36V、2.2MHz 同步降压 LED 驱动器，符合 AEC-Q100 认证 | 正在供货 | Y | 4 | 36 |  | 是 | 降压 | 1.5 | 0.2 | 2200 | 0.6 | 12 | 50 | 是 | 车规级 | QFN-13 (2.5x3)