## MPS Products 背光驱动器(WLED) 2024-1
Part Number | Description | Status | MPS Inventory | 最小输入电压（V） | 最大输入电压（V） | 最大输出电压（V） | 通道 | 开关电流限（A） | 每通道最大电流（A） | LEDx电压绝对值（V） | 最小开关频率（kHz） | 最大开关频率（kHz） | 拓扑 | 功率 MOSFET | 调光（输出） | 其他特性 | 等级 | 封装 | 典型液晶显示屏尺寸
MPQ3367-AEC1 | 6 路、每路最大电流为 150mA，且具有 15000 1 调光比和 I2C 接口的升压 WLED 驱动器 | 正在供货 | Y | 3.5 | 36 | 45 | 6 | 3 | 0.15 | 50 | 200 | 2200 | 升压, SEPIC | 内置 | P-调光, A-调光, 混合调光 | 可编程LED短路保护阈值, 可编程OVP阈值, 高调光比, I2C接口 | 目录 | QFN-24 (4x4), TSSOP-28EP | 小（10英寸以下）, 中（10-17英寸）
MPQ3326-AEC1 | 16 通道、每通道 50mA、独立 PWM 模拟调光和 I2C 接口的 LED 驱动器，符合 AEC-Q100 认证 | 正在供货 | Y | 4 | 16 |  | 16 |  | 0.05 | 18 |  |  | 带电流源的LED驱动器 | 内置 | P-调光, A-调光 | I2C Interface with Up to 10 Configurable I2C Addresses | 车规级 | QFN-24 (4x4) | 小（10英寸以下）, 中（10-17英寸）
MPQ3369-AEC1 | 6路Boost升压WLED驱动器, 每路最大电流为150mA，具有15000 1调光比和I2C接口 | 正在供货 | Y | 3.5 | 36 | 45 | 6 | 3 | 0.1 | 50 | 200 | 2200 | 升压, SEPIC | 内置 | P-调光, A-调光, 混合调光 | 可编程LED短路保护阈值, 可编程OVP阈值, 高调光比, I2C接口 | 目录 | QFN-24 (4x4), TSSOP-28EP | 小（10英寸以下）, 中（10-17英寸）
MPQ3364-AEC1 | 4 通道、每通道最大 150mA、升压 WLED 驱动器，具有 15000 1 调光比和 I2C接口，符合AEC-Q100认证 | 正在供货 | Y | 3.5 | 36 | 45 | 4 | 5.5 | 0.15 | 50 | 200 | 2200 | 升压/SEPIC | 内置 | P-调光, A-调光, 混合调光 | 可编程LED短路保护阈值, 可编程OVP阈值, 高调光比, I2C接口 | 目录 | QFN-24 (4x4) | 小（10英寸以下）, 中（10-17英寸）
MPQ3324-AEC1 | 集成独立 PWM 模拟调光和 I2C 接口的 8 通道、每通道 100mA、LED 驱动器，AEC-Q100 | 正在供货 | Y | 4 | 16 |  | 8 |  | 0.1 | 18 |  |  | 带电流源的LED驱动器 | 内置 | P-调光, A-调光 | 10个可编程地址 | 车规级 | QFN-24 (4x4) | 小（10英寸以下）, 中（10-17英寸）
MPQ3367A-AEC1 | 低 EMI 、6 通道升压 WLED 驱动器，每通道最大 150mA电流，具有 15000 1 调光比和 I2C 接口，符合 AEC-Q100 标准 | 正在供货 | Y | 3.5 | 36 | 45 | 6 | 3 | 0.15 | 50 | 200 | 2200 | 升压, SEPIC | 内置 | P-调光, A-调光, 混合调光 | 可编程LED短路保护阈值, 可编程OVP阈值, 高调光比, 具有3个可选IC地址的I2C接口 | 车规级 | QFN-24 (4x4) | 小（10英寸以下）, 中（10-17英寸）
MPQ3326A-AEC1 | 具有独立 PWM/模拟调光和串行接口的 16 通道、80mA/通道、LED 驱动器，符合 AEC-Q100 认证 | 正在供货 | Y | 4.5 | 16 |  | 16 |  | 0.08 | 22 |  |  | 带电流源的LED驱动器 | 内置 | P-调光, A-调光 | Digital Interface with Up to 10 Configurable Digital Interface Addresses | 车规级 | QFN-24 (4x4) | 小（10英寸以下）, 中（10-17英寸）
MPQ3359A-AEC1 | 1/2/3/4 通道、最大 150mA/通道、高调光比、升压 WLED 驱动器，符合 AEC-Q100 认证 | 预发布新品 | N | 3.5 | 40 | 50 | 4 | 7 | 0.15 | 50 | 200 | 2200 | 升压/SEPIC | 内置 | P-调光, A-调光, 混合调光 | Excellent EMI Performance, Flexible Dimming Modes, Supports 1-/2-/3-/4-Channel Applications | 车规级 | QFN-20 (3x4) | 小（10英寸以下）, 中（10-17英寸）
MPQ3359-AEC1 | 4 通道、最大 150mA/通道、高调光比、升压 WLED 驱动器，符合 AEC-Q100 认证 | 新产品 | Y | 3.5 | 40 | 50 | 4 | 7 | 0.15 | 50 | 200 | 2200 | 升压/SEPIC | 内置 | P-调光, A-调光, 混合调光 | Excellent EMI Performance, Flexible Dimming Modes | 车规级 | QFN-20 (3x4) WF | 小（10英寸以下）, 中（10-17英寸）
MPQ3386-AEC1 | 50V、6 串白光 LED 驱动器，符合 AEC-Q100 认证 | 正在供货 | Y | 4.5 | 25 | 50 | 6 | 2 | 0.03 | 50 | 625 | 1250 | 升压 | 内置 | P-调光 | 输出/输入断连 | 车规级 | QFN-24 (4x4) | 中（10-29英寸）
MPQ3387L-AEC1 | 升压, 6 串, 每串最大电流为 45mA, 兼具模拟和 PWM 调光功能的白光 LED 驱动器 | 正在供货 | Y | 3 | 25 | 50 | 6 | 2.5 | 0.045 | 50 | 500 | 1250 | 升压 | 内置 | 智能调光 |  | 车规级 | TQFN-24 (4x4) | 中（10-29英寸）
MPQ3326B-AEC1 | 具有独立 PWM/模拟调光和串行接口（默认启用）的16 通道、80mA/通道、LED 驱动器，符合 AEC-Q100 认证 | 正在供货 | Y | 4.5 | 16 |  | 16 |  | 0.08 | 22 |  |  | 带电流源的LED驱动器 | 内置 | P-调光, A-调光 | Digital Interface with Up to 10 Configurable Digital Interface Addresses | 车规级 | QFN-24 (4x4) | 小（10英寸以下）, 中（10-17英寸）
MPQ3323B-AEC1 | 4 通道、每通道320mA、具有独立 PWM/模拟调光和数字接口的LED 驱动器，符合 AEC-Q100 认证 | 正在供货 | Y | 4.5 | 16 |  | 4 |  | 0.32 | 22 |  |  | 带电流源的LED驱动器 | 内置 | P-调光, A-调光 | Digital Interface with Up to 10 Configurable Digital Interface Addresses | 车规级 | QFN-24 (4x4) | 小（10英寸以下）, 中（10-17英寸）