## MPS Products 工业隔离栅极驱动
Part Number | Description | Status | MPS Inventory | 隔离耐压等级 (kVrms) | 配置方式 | 通道数 | 最小共模瞬态抗扰度 kV/us | 功率开关管 | 峰值拉电流（A） | 峰值灌电流（A） | 欠压锁定保护（V） | 输入VDDI（V） | 最大驱动输出电压（V） | 封装
MP18811 | 带分离输出的隔离式单通道栅极驱动器 | 预发布新品 | N | 3 | Single-Channel Gate Driver | 1 | 100 | GaNFET, IGBT, MOSFET, SiCFET | 4 | 4 | 3, 5, 8, 12 | 2.8 to 5.5 | 30 | SOIC-8NB
MP18831 | 隔离式、双输入控制、高/低端半桥栅极驱动器 | 正在供货 | Y | 2.5, 3, 5 | Dual-Input Half-Bridge | 2 | 100 | GaNFET, IGBT, MOSFET, SiCFET | 4 | 4 | 3, 5, 8, 12 | 2.8 to 5.5 | 30 | LGA-13 (5x5), SOIC-16 NB, SOIC-16 WB
MP18851 | 隔离式、双输入控制、独立双通道栅极驱动器 | 正在供货 | Y | 2.5, 3, 5 | Dual-Input, Independent Dual-Channel | 2 | 100 | GaNFET, IGBT, MOSFET, SiCFET | 4 | 4 | 3, 5, 8, 12 | 2.8 to 5.5 | 30 | LGA-13, SOIC-16 NB, SOIC-16 WB