## MPS Products 降压升压（升降压Buck-Boost
Part Number | Description | Status | MPS Inventory | 最小输入电压（V） | 最大输入电压（V） | 最大输出电流（A） | 典型静态电流（mA） | 反馈电压 (V) | 最大开关频率（kHz） | 共同特性 | 特性 | 控制模式 | 封装 | 等级
MPQ4232-AEC1 | 集成4个MOSFET 和数字接口的 5A 升降压变换器，符合 AEC-Q100 等级1 认证 | 预发布新品 | N | 4.3 | 22 | 5 | 0.7/0.13 | 0.5 | 1000 | 电源正常输出指示, 过温关断保护, Wettable Flank QFN Option | Accurate Output Current Monitor, Constant Current Limit with 5% Accuracy, EN Shutdown, 频谱扩展, 线损补偿, Selectable Forced PWM or Auto-PFM/PWM Mode, Selectable Frequency | 电流控制模式 | QFN-19 (4x5) | 车规级
MPQ4233-AEC1 | 具有36V 耐受电压并带4个集成 MOSFET 和 I2C接口的3A升降压变换器，符合 AEC-Q100 认证 | 预发布新品 | N | 4.3 | 22 | 3 | 0.7, 0.13 | 0.33, 0.5, 2 | 1200 | Input OVP, Output OCP, Output OVP, 过温关断保护 | Above 0.6mm Distance between VIN and GND, Configurable I2C Slave Address, EN Shutdown Passive Discharge, I2C, Alert, and OTP Memory, 线损补偿, Selectable Auto PFM/PWM Mode and Forced PWM Mode | 电流控制模式 | QFN-19 (4x5) | 车规级
MPQ4232A-AEC1 | 带4个集成 MOSFET 和 I²C 接口的36V、6A 升降压变换器，符合 AEC-Q100 认证 | 预发布新品 | N | 3 | 36 | 6 | 0.9, 0.13 | 0.33, 0.5, 2 | 1000 | Constant Current (CC) Limiting, Output and Input Over-Voltage Protection (OVP), 过温关断保护 | Configurable I2C Slave Address Supported by the ADDR Pin and I2C Register, EN Shutdown and Passive Discharge, I2C, Alert, and OTP Memory, 线损补偿, Selectable Forced PWM or Auto-PFM/PWM Mode | 电流控制模式 | QFN-19 (4x5) | 车规级
MPQ4233A-AEC1 | 36V、3A、升降压变换器，带四个集成 MOSFET 和 I²C接口并符合 AEC-Q100 认证 | 预发布新品 | N | 3 | 36 | 3 | 0.9, 0.13 | 0.33, 0.5, 2 | 1000 | Accurate Output Current (IOUT) Monitor, Enable (EN) Shutdown Passive Discharge, I2C-Configurable Reference Voltage, I2C, Alert, and One-Time Programmable (OTP) Memory, Selectable Input or Output CC Limit with 5% Accuracy via Factory Trimming | Configurable I2C Slave Address Supported by the ADDR Pin and I2C Register, Integrated 5V/60mA LDO Regulator to Supply External MCU, 线损补偿, Selectable Automatic PFM or PWM Mode and Forced PWM Mode, Up to 98.14% Peak Efficiency | 电流控制模式 | QFN-19 (4x5) | 车规级
MPQ4210 | 40V、100W 同步升降压控制器，具有 I2C 接口和电流监控功能，符合 AEC-Q100 认证 | 正在供货 | Y | 6 | 40 |  | 0.45 | 0.5 | 600 | 强制电流连续工作模式, 同步整流 | 可调开关频率, 频谱扩展, I2C/PMBus 接口, 过流保护, 过压保护, 短路保护 | 电流控制模式 | QFN-27 (5x5) | 车规级
MPQ8875A-AEC1 | 带 I2C 接口的 36V/5A 4 开关同步升降压变换器，符合 AEC-Q100 认证 | 正在供货 | Y | 2.2 | 36 | 5 | 0.18 | 2 | 1000 | 内部软启动, OVP/OCP/SCP, Smart Power Good Output, Wettable Flank QFN Option | 定频, I2C 接口, 展频 | 电流控制模式 | QFN-34 (4x5) | 车规级
MPQ8873-AEC1 | 36V、3A 连续输出电流、全温、4 开关、同步升降压变换器、符合 AEC-Q100 认证 | 正在供货 | Y | 2.2 | 36 | 3 | 0.18 | 2 | 1000 | COT Control for Seamless Transitions, 内部软启动, 电源正常输出指示 | Configurable Input UVLO, Cycle-by-Cycle Current Limiting, 输入过压保护, 过流保护, Output OVP, Output SCP, Over-Temperature Shutdown | COT | QFN-34 (4x5) | 车规级
MPQ4214-AEC1 | 40V 同步升降压控制器，带数字接口并可通过 IPWM 调节 OCP，符合 AEC-Q100 认证 | 正在供货 | Y | 6 | 40 |  |  | 0.52 | 500 | 强制电流连续工作模式, 同步整流 | 可调开关频率, 频谱扩展, 过流保护, 过压保护, Short-Circuit Protection (SCP) | 电流控制模式 | QFN-27 (5x5) | 车规级
MPQ4262-AEC1 | 集成下管 MOSFET 和 I2C接口的汽车级36V、100W 升降压变换器，符合 AEC-Q100 认证 | 正在供货 | Y | 3.6 | 36 | 5 | 0.13 | 0.5 | 580 | 内部软启动, 电源正常输出指示 | EN Shutdown and Passive Discharge, Ground Short to Battery Protection, I2C, Alert, and OTP Memory, I2C 接口, Integrated LS-FETs, Meets USB PD 3.0 with PPS Specification, 输出电流限, OVP/OCP/SCP, Selectable Forced PWM or Auto-PFM/PWM Mode, 过温关断 | 电流控制模式 | QFN-20 (3x5) | 车规级
MPQ4263-AEC1 | 36V、140W 升降压 (Buck-Boost) 变换器，集成下管 MOSFET、高端电流采样和I²C接口，符合 AEC-Q100 认证 | 正在供货 | Y | 3.6 | 36 | 7 | 0.13 | 0.5 | 580 | Output OCP, 过压保护, 过温关断保护 | 2.5% Accuracy Current Monitor (IMON), Configurable Input UVLO, Constant Current Limit Disable Bit, Supports High-Side Current Sense | 电流控制模式 | QFN-20 (3x5) | 车规级