## MPS Products 升压 (Boost) 变换器和控制器
Part Number | Description | Status | MPS Inventory | 调节输出 | 最小输入电压（V） | 最大输入电压（V） | 最小输出电压（V） | 最大输出电压（V） | 典型开关电流限（A） | 典型静态电流（mA） | 反馈电压 (V) | 最大开关频率（kHz） | 电源正常输出指示 | 软启动 | 输入/输出断连 | 省电模式 | 特性 | 封装 | 等级
MPQ3445-AEC1 | 具有低 IQ 旁路模式的宽输入范围、同步升压控制器，符合 AEC-Q100 认证 | 预发布新品, MPSafe | N | 1 | 3 | 42 | 6 |  |  | 0.004 | 百分之 | 2500 | 是 | 内部 | 否 |  | 10V Gate Driving Capability, Bypass Mode, Configurable I2C or SPI Interface, Multi-Phase Capability, 过温关断, Thermal Warning, 欠压锁定保护（UVLO） | QFN-21 (5x5) | 车规级
MPQ3438-AEC1 | 2A、10V、高效率、全集成、同步升压变换器，符合 AEC-Q100 认证 | 新产品, MPSafe | Y | 12 | 2.7 | 10 | 3.375 | 16 | 2 |  | 1 | 26000 |  |  |  | 是 | 可编程UVLO和迟滞, Over-Temperature Protection (OTP), 过压保护 | QFN-8 (1.5x2) | 车规级
MPQ3426-AEC1 | 6A, 35V 升压变换器 | 正在供货 | N | 1 | 3.2 | 22 | 3.2 | 55 | 8.5 | 0.65 | 1.225 | 2000 | 否 | 外部 | 否 | 否 | 频率可调, 可调欠压锁定保护 | QFN-14 (3x4) | 车规级
MPQ3425-AEC1 | 具有可编程开关频率的汽车级 3A、50V 升压变换器 | 正在供货 | N | 1 | 3.1 | 22 | 3.1 | 50 | 5 | 0.65 | 1.225 | 2000 | 否 | 外部 | 否 | 否 | 频率可调, 可调欠压锁定保护 | QFN-14 (3x4) | 车规级
MPQ1530-AEC1 | 适用于 TFT 偏置的三路输出升压线性调节器，符合 AEC-Q100 认证 | 正在供货 | Y | 3 | 2.7 | 5.5 | 2.7 | 22 | 3.6 | 1.3 | 1.25 | 1400 | 否 | 外部 | 否 | 否 | 集成线性调节器 | QFN-16 (3x3) | 车规级
MPQ3410-AEC1 | 1.3A、550kHz 同步整流升压变换器，符合 AEC-Q100 认证 | 正在供货 | Y | 1 | 1.8 | 6 | 2.5 | 6 | 1.3 | 0.36 | 1.19 | 550 |  | 内部 | 是 |  | 使能 | TSOT23-5 | 车规级
MPQ3428A-AEC1 | 同步升压（Boost）变换器，输入电流限19A，输入电压高达20V，开关频率600kHz，带/具有输入输出断连保护功能，符合 AEC-Q100 认证 | 正在供货 | N | 1 | 3 | 20 | 3 | 22 | 25 | 0.65 | 1.225 | 600 | 否 | 外部 | 是 | 否 | 使能 | QFN-22 (3x4) | 车规级
MPQ3910A-AEC1 | 具有可配置频率、软启动和轻载工作模式的 35V 升压 PWM 控制器，符合 AEC-Q100 认证 | 正在供货 | Y | 1 | 5 | 35 | 5 | 90 |  | 0.288 | 1.237 | 400 | 否 | 外部 | 否 | 否 | 频率可调 | MSOP-10 | 车规级
MPQ3431A-AEC1 | 具有可配置输入电流限制功能的 21A 高效率全集成同步升压变换器，符合 AEC-Q100 认证 | 正在供货 | Y | 1 | 2.7 | 13 | 2.7 | 16 | 21.5 | 0.45 | 1 | 450 | 否 | 外部 | 是 | 是 | 可编程UVLO和迟滞, COT, 过温保护, 可选PSM | QFN-13 (3x4) | 车规级
MPQ8875A-AEC1 | 带 I2C 接口的 36V/5A 4 开关同步升降压变换器，符合 AEC-Q100 认证 | 正在供货 | Y |  | 2.2 | 36 |  |  |  | 0.18 | 2 | 1000 |  |  |  |  | 定频, I2C 接口, 展频 | QFN-34 (4x5) | 车规级
MPQ3452-AEC1 | 具有可配置开关频率的 22V、3A Boost 升压变换器，符合 AEC-Q100 认证 | 正在供货 | Y | 1 | 3.1 | 22 | 3.1 | 22 | 5 | 0.65 | 1.225 | 2 | 否 | 外部 | 否 | 否 | 频率可调 | QFN-14 (3x4) | 车规级
MPQ3414B-AEC1 | 1.5A、2.2MHz、5V Vout、52μA IQ、同步升压变换器，带输出断连功能并符合AEC-Q100认证 | 正在供货 | Y | 1 | 2.8 | 4 | 5 | 5 | 3.6 | 0.052 | 百分之 | 2200 | 否 | 内部 | 否 | 否 | Over-Temperature Protection (OTP), 过压保护, Selectable AAM Mode or FCCM, Short-Circuit Protection (SCP) | TSOT23-8 | 车规级
MPQ3413-AEC1 | 1.5A、2.2MHz、5V Vout、52μA IQ、同步升压变换器，带输出断连功能并符合AEC-Q100认证 | 正在供货 | Y | 1 | 2.8 | 4 | 5 | 5 | 3.6 | 0.052 | 百分之 | 2200 | 否 | 内部 | 否 | 否 | Over-Temperature Protection (OTP), 过压保护, Selectable AAM Mode or FCCM, Short-Circuit Protection (SCP) | TSOT23-8 | 车规级
MPQ3432-AEC1 | 具有可调电流限制的 21A、高效率、全集成、同步升压变换器，符合 AEC-Q100 认证 | 正在供货 | Y | 1 | 0.8 | 13 | 2.7 | 13 | 21 | 0.45 | 1 | 600 | 否 | 外部 | 否 | 否 | 可编程UVLO和迟滞, Constant-Off-Time Control, Over-Temperature Protection (OTP), 可选 PSM/USM/FCCM 模式 | QFN-13 (3x4) | 车规级
MPQ3431C-AEC1 | 具有可调峰值开关电流限的 21A、高效率、全集成、同步升压变换器，符合 AEC-Q100 认证 | 正在供货 | Y | 1 | 0.8 | 13 | 2.7 | 13 | 21 | 0.45 | 1 | 450 | 否 | 外部 | 否 | 否 | 可编程UVLO和迟滞, Constant-Off-Time Control, Over-Temperature Protection (OTP), 可选 PSM/USM/FCCM 模式 | QFN-13 (3x4) | 车规级