## MPS Products 电源管理芯片 (PMIC) 2024
Part Number | Description | Status | MPS Inventory | 调节输出 | 最小输入电压（V） | 最大输入电压（V） | 最大输出电流（A） | 封装 | 降压 DC/DC 变换器 | 升压 DC/DC 变换器 | 内部（集成）低压差线性稳压器 | 典型静态电流（mA） | 最大开关频率（kHz） | 特性 | 降压变换器电流（A） | 升压变换器电流（A） | 低压差线性稳压器电流（A） | 最大源电压（V） | 最大母线电压（V） | 释放电流（A） | 充电电流（A） | 反馈电压 (V) | 电源正常输出指示 | 软启动 | 等级
MP5415 | 2.8V 至 5.5V电源管理IC，具有 4 个降压变换器 (2A/2A/2A/2A) 和5 个 LDO，并通过 I2C 和 OTP 实现灵活的系统设置 | 预发布新品 | N | 9 | 2.8 | 5.5 | 2 | QFN-28 (4x4) | 4 | 0 | 5 | 0.5 | 2500 | 100% 占空比, 可配置电流限, 可调开关频率, 可调输出电压, Configurable Soft Start, Configurable Start-Up/Shutdown Sequence, Flexible Enable via the I2C, I2C 接口, 一次性可编程存储器, 输出放电功能, Selectable Mode | 2, 2, 2, 2 | 0 | 0.3 |  |  |  |  | 1.4, 1.5, N/A, 3.3 | 是 | 内部 | 目录
MP5417 | 2.8V-5.5V 电源管理芯片，含有 4 个降压变换器、2 个LDO、用于 PFI 的输入电压监控器、I2C 接口和 2 个 GPO 引脚 | 预发布新品 | N | 8 | 2.8 | 5.5 |  | QFN-28 (4x4) | 4 | 0 | 2 |  | 2500 | I2C 接口, 一次性可编程存储器 | 4, 2, 4, 2 |  | 0.3/0.3 | [5 empty] | 是 | 内部 | 目录
MPQ7930-AEC1 | 基于MPSafeTM 开发流程的5.5V 电源管理IC，集成6 个降压变换器，符合 AEC-Q100 认证 | 正在供货 | Y | 6 | 2.7 | 5.5 | 4 | TQFN-32 (5x5) | 6 | 0 | 0 |  | 2000 | ALERT Indication, 过流保护, 过压保护, Power Good Output, 过温关断, Thermal Warning, 欠压锁定保护（UVLO）, Under-Voltage Protection (UVP) | 3, 3, 4, 4, 1, 1 | [7 empty] | 是 | 内部 | 车规级
MP5413 | 2.7V-5.5V, 电源管理芯片，含有 4 个降压变换器、2 个 LDO、I2C 接口和 2 个 GPO 引脚 | 预发布新品 | N | 8 | 2.7 | 5.5 |  | WLCSP-38 (2.7x3.1) | 4 | 0 | 2 | 0.1 | 2500 | I2C 接口, 一次性可编程存储器 | 3, 2, 3, 2 |  | 0.3/0.3 | [5 empty] | 是 | 内部 | 目录
MPQ7931-AEC1 | 集成 6 个降压变换器的MPSafeTM QM、5.5V PMIC，符合 AEC-Q100 认证 | 预发布新品, MPSafe | N | 6 | 2.7 | 5.5 | 4 | QFN-32 (5x5) | 6 | 0 | 0 |  | 2000 | ALERT Indication, Configurable Sequencing, 打嗝型过流保护, OVP/UVP with Hiccup Mode, Power Good Output | 3, 3, 4, 4, 1, 1 | [7 empty] | 是 | 内部 | 车规级
MPQ7920-AEC1 | 集成 4 个 2A/2.5A/4.5A/4.5A 降压变换器、5 个 LDO 的 5V PMIC，通过 I2C 和 MTP 进行灵活的系统设置，符合 AEC-Q100 认证 | 正在供货 | Y | 4 | 2.7 | 5.5 | 4.5 | QFN-26 (3.5x4.5) | 4 |  | 5 |  | 2200 | 100% 占空比, 可调开关频率, 降压（Buck）输出放电, 使能, I2C 接口, 内部软启动, 低压差模式, 过流保护, 降压（Buck）变换器并联能力 | 4.5, 2.5, 4.5, 2 |  | 0.3 |  |  |  |  | 1.375, 1.35, 1.375, 0.675 | 是 | 内部 | 车规级
MPQ70160FS-AEC1 | 基于MPSafeTM开发流程的ASIL D级、6.5V、电源管理IC，集成6 个降压变换器（2路 4A、2路 3A 和2路 1A），适用于汽车 ADAS应用，符合 AEC-Q100认证 | 预发布新品, MPSafe | N | 6 | 2.7 | 5.5 | 4 | QFN-32 (5x5) | 6 | 0 | 0 |  | 2000 | Functional Safety Compliant, Multi-Page One-Time Programmable (MOTP) Memory, PMBus/I2C Compliant Interface with PEC, Targeted for ASIL D Systems | 3, 3, 4, 4, 1, 1 | [7 empty] | 是 | 内部 | 车规级