## Sheet1
Part Number | Description | Status | MPS Inventory | 调节输出 | 最小输入电压（V） | 最大输入电压（V） | 最大输出电流（A） | 封装 | 降压 DC/DC 变换器 | 升压 DC/DC 变换器 | 内部（集成）低压差线性稳压器 | 典型静态电流（mA） | 最大开关频率（kHz） | 特性 | 降压变换器电流（A） | 升压变换器电流（A） | 低压差线性稳压器电流（A） | 最大源电压（V） | 最大母线电压（V） | 释放电流（A） | 充电电流（A） | 反馈电压 (V) | 电源正常输出指示 | 软启动 | 等级
MPQ70240FS-AEC1 | 基于MPSafeTM开发流程的21V、3W、4轨电源管理IC，具有3个降压变换器和1个LDO，适用于功能安全汽车 ADAS摄像头模块应用，符合 AEC-Q100认证 | 预发布新品, MPSafe | N | 4 | 3.5 | 16 |  | QFN-15 (2.5x3.5) | 3 | 0 | 1 | 1 | 2200 | Developed according to ASIL D Development Process to Avoid Systematic Failure, Hardware Capability to ASIL B | 0.6, 0.6, 1 |  | 0.2 | [5 empty] | 是 | 内部 | 车规级