## MPS Products 隔离式 DCDC 变换器和模块 20
Part Number | Description | Status | MPS Inventory | 输出功率（W） | 最小输入电压（V） | 最大输入电压（V） | 典型输出电压（V） | 集成变压器 | 设备类型 | 封装尺寸：WxL（mm） | 封装类型 | 隔离电压 | 输出数
MIE1W0505BGY-5R-AEC1 | 高效率、低 EMI的5V、1W 稳压、5kVRMS、隔离式DC/DC 模块，符合 AEC-Q100 认证 | 预发布新品 | N | 1 | 3 | 5.5 | 5/3.3 | 是 | Isolated Power Module | 10x10x2.5 | SOIC-16 WB | 5kVRMS | 1
MID6W2424A | 适用于 IGBT/SiC 偏置电源的 6W、24V VIN隔离电源模块 | 预发布新品 | N | 6 | 10.8 | 26.4 | 24 | 是 | Isolated Power Module | 10x10x4.8 | LGA-6 | 3kVRMS | 1
MIE1W0505BGY | 5V、1W、3kVRMS 和 5kVRMS 、隔离式稳压 DC/DC 模块 | 预发布新品 | N | 1 | 3 | 5.5 | 3.3 or 5 | 是 | 隔离模块 | 10.3x10.3x2.5 | SOIC-16 WB | 3kVRMS/5kVRMS | 1
MID3W2424A | 适用于 IGBT/SiC 偏置电源的 3W、24V VIN隔离电源模块 | 预发布新品 | N | 3 | 5 | 35 | 24 | 是 | 隔离模块 | 10x10x4.8 | LGA-6 | 3kVDC | 1
MIE1W0505BGLVH | 5V、1W、2.5kVRMS 隔离式稳压 DC/DC 模块 | 正在供货 | Y | 1 | 3 | 5.5 | 3.3 or 5 | 是 | 隔离模块 | 4x5x1.18 | LGA-12 | 2.5kVRMS | 1
MID1W2424A | 汽车级、1.5W、5kVRMS 隔离式 DC/DC 变换器 | 预发布新品 | N | 1.5 | 5 | 35 | 24 | 是 | 隔离模块 | 10.3x10.3x2.5 | SOICW-16 | 5kVDC | 1
MPQ18913 | 适用于汽车应用的 30V、0.3A 高频变压器驱动器，符合AEC-Q100认证 | 正在供货 | Y | 6 | 5 | 35 | 20 | 否 | 变换器 | 2x2.5x0.9 | QFN-10 (2x2.5) |  | 1, 多路输出
MIE05W0505BGYE | 5V、0.5W、稳压、3kVRMS隔离式 DC/DC 模块 | 正在供货 | Y | 0.5 | 3 | 5.5 | 3.3 or 5 | 是 | 隔离模块 | 10.3x5.85x2.5 | SOIC-8 WB | 3kVRMS | 1
MID04W0503AGY-2R | 0.4W、1.5kVDC 、调制型、隔离式 DC/DC 变换器 | 正在供货 | Y | 0.4 | 4.5 | 5.5 | 3.3 | 是 | 隔离模块 | 10.3x10.3x2.5 | SOICW-16 | 1.5kVDC | 1
MID1W0505AGY-2S | 1W、半调制型、1.5kVDC 隔离式 DC/DC 变换器 | 正在供货 | Y | 1 | 4.5 | 5.5 | 5 | 是 | 隔离模块 | 10.3x10.3x2.5 | SOICW-16 | 1.5kVDC | 1
MID02W0303AGY-2R | 0.25W、1.5kVDC 、调制型、隔离式 DC/DC 变换器 | 正在供货 | Y | 0.25 | 3 | 3.6 | 3.3 | 是 | 隔离模块 | 10.3x10.3x2.5 |  | 1.5kVDC | 1
MID06W0505AGY-3R | 0.6W、调制型、3kVDC 隔离式 DC/DC 变换器 | 正在供货 | Y | 0.6 | 4.5 | 5.5 | 5 | 是 | 隔离模块 | 10.3x10.3x2.5 | SOICW-16 | 3kVDC | 1
MID1W0505AGY-3S | 1W、半调制型、3kVDC 隔离式 DC/DC 变换器 | 正在供货 | Y | 1 | 4.5 | 5.5 | 5 | 是 | 隔离模块 | 10.3x10.3x2.5 |  | 3kVDC | 1
MID06W0503AGY-2S | 0.6W、1.5kVDC 、半调制型、隔离式 DC/DC 变换器 | 正在供货 | Y | 0.6 | 4.5 | 5.5 | 3.3 | 是 | 隔离模块 | 10.3x10.3x2.5 | SOICW-16 | 1.5kVDC | 1
MID04W0503AGY-3R | 0.4W、3VDC、调制型、隔离式 DC/DC 变换器 | 正在供货 | Y | 0.4 | 4.5 | 5.5 | 3.3 | 是 | 隔离模块 | 10.3x10.3x2.5 | SOICW-16 | 3kVDC | 1
MID06W0505AGY-2R | 0.6W、调制型、1.5kVDC 隔离式 DC/DC 变换器 | 正在供货 | Y | 0.6 | 4.5 | 5.5 | 5 | 是 | 隔离模块 | 10.3x10.3x2.5 | SOICW-16 | 1.5kVDC | 1
MID06W0503AGY-3S | 0.6W、3kVDC 、半调制型、隔离式 DC/DC 变换器 | 正在供货 | Y | 0.6 | 4.5 | 5.5 | 3.3 | 是 | 隔离模块 | 10.3x10.3x2.5 | SOICW-16 | 3kVDC | 1
MID02W0303AGY-3R | 0.25W、3kVDC 、调制型隔离式 DC/DC 变换器 | 正在供货 | Y | 0.25 | 3 | 3.6 | 3.3 | 是 | 隔离模块 | 10.3x10.3x2.5 |  | 3kVDC | 1