## R62&RAN
恩智浦BMS快速选型指南
分类 | 产品型号 | 功能特点
电池采样 | SC33771CTA1MAER2 | 14通道，7路GPIO/AINX,不支持电流采样通道&库仑计
| SC33771CTP1MAER2 | 14通道，7路GPIO/AINX,支持电流采样通道&库仑计
| MC33774ATP1AER2 | 18通道，8路GPIO/AINX,不带电流采样通道&库仑计，采样精度更高
| MBMA7318TANAE | 18通道，12路GPIO/AINX,不带电流采样通道&库仑计
| MBMA7318TAIAE | 18通道，10路GPIO/AINX,带电流采样通道&库仑计
| MBMA7318FAIAE | 18通道，10路GPIO/AINX,带电流采样通道&库仑计，集成Gateway功能；
| MBMI7014TA1AE | 14通道，储能裁剪版本
| MBMI7318 | 18通道，储能专业型号
隔离网关 | MC33664ATL1EGR2 | 仅为TPL通讯PHY,适配TPLx所有协议
| MC33665ATS4AER2 | SPI 接口，4路TPL,支持TPL2（48bit），TPL3（64-112bit）
| MC33665ATF4AER2 | CAN 接口 ，4路TPL,支持TPL2（48bit），TPL3（64-112bit）
| MBMA6002SAAE | SPI 接口，2路TPL,支持TPL2（48bit），TPL3（64-112bit）
| MBMA6002CAAE | CAN 接口 ，2路TPL,支持TPL2（48bit），TPL3（64-112bit）
高压采集 | MC33772CTP1AER2 | 6通道，7路GPIO/AINX,支持电流采样通道&库仑计
| MC33777ASA1AE | SPI 接口，带两路Pyrotechnic switch
| MC33777ATA1AE | TPL接口，带两路Pyrotechnic switch
| MC33776ASA1AE | SPI 接口，不带Pyrotechnic switch
| MC33776ATA1AE | TPL接口，不带Pyrotechnic switch
压力采集 | NBP8FD4ST1 | SPI接口 40kPa-250kPa