## 产品选择器
Downloaded on:Thu Feb 27 07:53:25 UTC 2025
Note: The information on this document is subject to change without notice. See your updated recommendations for the below sections on:
产品选择器
产品型号 | Marketing Description | Core Type | Flash (kB) | 运行频率[最高]（MHz） | UART | CAN | SPI | I2C | 电源电压[最小]（V） | 电源电压[最大]（V） | Ambient Operating Temperature (Min to Max) (℃) | 封装端接数 | GPIO
S9KEAZ128ACLH | Kinetis E 32-bit MCU, ARM Cortex-M0+ core, 128KB Flash, 48MHz, QFP 64 | Cortex-M0+ | 128 | 48 | 3 | 1 | 2 | 2 | 2.7 | 5.5 | 0 to 85 | 64 | 58
S9KEAZ128ACLHR | Kinetis E 32-bit MCU, ARM Cortex-M0+ core, 128KB Flash, 48MHz, QFP 64 | Cortex-M0+ | 128 | 48 | 3 | 1 | 2 | 2 | 2.7 | 5.5 | 0 to 85 | 64 | 58
S9KEAZ128ACLK | Kinetis E 32-bit MCU, ARM Cortex-M0+ core, 128KB Flash, 48MHz, QFP 80 | Cortex-M0+ | 128 | 48 | 3 | 1 | 2 | 2 | 2.7 | 5.5 | 0 to 85 | 80 | 71
S9KEAZ128AMLH | Kinetis E 32-bit MCU, ARM Cortex-M0+ core, 128KB Flash, 48MHz, QFP 64 | Cortex-M0+ | 128 | 48 | 3 | 1 | 2 | 2 | 2.7 | 5.5 | 0 to 125 | 64 | 58
S9KEAZ128AMLHR | Kinetis E 32-bit MCU, ARM Cortex-M0+ core, 128KB Flash, 48MHz, QFP 64 | Cortex-M0+ | 128 | 48 | 2 | 1 | 2 | 2 | 2.7 | 5.5 | 0 to 125 | 64 | 58
S9KEAZ128AMLK | Kinetis E 32-bit MCU, ARM Cortex-M0+ core, 128KB Flash, 48MHz, QFP 80 | Cortex-M0+ | 128 | 2.7 | 3 | 1 | 2 | 2 | 2.7 | 5.5 | 0 to 125 | 80 | 71
S9KEAZ128AVLH | Kinetis E 32-bit MCU, ARM Cortex-M0+ core, 128KB Flash, 48MHz, QFP 64 | Cortex-M0+ | 128 | 48 | 3 | 1 | 2 | 2 | 2.7 | 5.5 | 0 to 105 | 64 | 58
S9KEAZ128AVLHR | Kinetis E 32-bit MCU, ARM Cortex-M0+ core, 128KB Flash, 48MHz, QFP 64 | Cortex-M0+ | 128 | 2.7 | 3 | 1 | 2 | 2 | 2.7 | 5.5 | 64 | 64 | 58
S9KEAZ128AVLK | Kinetis E 32-bit MCU, ARM Cortex-M0+ core, 128KB Flash, 48MHz, QFP 80 | Cortex-M0+ | 128 | 48 | 3 | 1 | 2 | 2 | 2.7 | 5.5 | 0 to 105 | 80 | 71
S9KEAZ64ACLH | Kinetis E 32-bit MCU, ARM Cortex-M0+ core, 64KB Flash, 48MHz, QFP 64 | Cortex-M0+ | 64 | 48 | 3 | 1 | 2 | 2 | 2.7 | 5.5 | 4596 | 64 | 58
S9KEAZ64ACLHR | Kinetis E 32-bit MCU, ARM Cortex-M0+ core, 64KB Flash, 48MHz, QFP 64 | Cortex-M0+ | 64 | 48 | 3 | 1 | 2 | 2 | 2.7 | 5.5 | 0 to 85 | 64 | 5858
S9KEAZ64ACLK | Kinetis E 32-bit MCU, ARM Cortex-M0+ core, 64KB Flash, 48MHz, QFP 80 | Cortex-M0+ | 64 | 48 | 3 | 1 | 2 | 2 | 2.7 | 5.5 | 0 to 85 | 80 | 71
S9KEAZ64AMLH | Kinetis E 32-bit MCU, ARM Cortex-M0+ core, 64KB Flash, 48MHz, QFP 64 | 2.7 | 64 | 48 | 3 | 1 | 2 | 2 | 2.7 | 5.5 | 0 to 125 | 64 | 58
S9KEAZ64AMLHR | Kinetis E 32-bit MCU, ARM Cortex-M0+ core, 64KB Flash, 48MHz, QFP 64 | Cortex-M0+ | 64 | 48 | 3 | 1 | 2 | 2 | 2.7 | 5.5 | to 125 | 64 | 58
S9KEAZ64AMLK | Kinetis E 32-bit MCU, ARM Cortex-M0+ core, 64KB Flash, 48MHz, QFP 80 | Cortex-M0+ | 64 | 48 | 3 | 1 | 2 | 2 | 2.7 | 5.5 | 0 to 125 | 80 | 71
S9KEAZ64AVLH | Kinetis E 32-bit MCU, ARM Cortex-M0+ core, 64KB Flash, 48MHz, QFP 64 | Cortex-M0+ | 64 | 48 | 3 | 1 | 2 | 2 | 2.7 | 5.5 | 0 to 105 | 64 | 58
S9KEAZ64AVLHR | Kinetis E 32-bit MCU, ARM Cortex-M0+ core, 64KB Flash, 48MHz, QFP 64 | Cortex-M0+ | 64 | 48 | 3 | 1 | 2 | 2 | 2.7 | 5.5 | 0 to 105 | 64 | 58
S9KEAZ64AVLK | Kinetis E 32-bit MCU, ARM Cortex-M0+ core, 64KB Flash, 48MHz, QFP 80 | Cortex-M0+ | 64 | 48 | 3 | 1 | 2 | 2 | 2.7 | 5.5 | 0 to 105 | 80 | 71
S9KEAZN16ACLC | KINETIS E SERIES 16K FLASH 4K RAM 40MHz 32LQFP | Cortex-M0+ | 16 | 40 | 3 |  | 2 | 1 | 2.7 | 5.5 | 0 to 85 | 32 | 28
S9KEAZN16ACLH | KINETIS E SERIES 16K FLASH 4K RAM 40MHz 64LQFP | Cortex-M0+ | 16 | 40 | 3 |  | 2 | 1 | 2.7 | 5.5 | 0 to 85 | 64 | 57
S9KEAZN16ACLHR | KINETIS E SERIES 16K FLASH 4K RAM 40MHz 64LQFP | Cortex-M0+ | 16 | 40 | 3 |  | 2 | 1 | 2.7 | 5.5 | 0 to 85 | 64 | 57
S9KEAZN16AMLC | KINETIS E SERIES 16K FLASH 4K RAM 40MHz 32LQFP | Cortex-M0+ | 16 | 40 | 3 |  | 2 | 1 | 2.7 | 5.5 | 0 to 125 | 32 | 28
S9KEAZN16AMLCR | KINETIS E SERIES 16K FLASH 4K RAM 40MHz 32LQFP | 2 | 16 | 40 | 3 |  | 2 | 1 | 2.7 | 5.5 | 0 to 125 | 32 | 28
S9KEAZN16AMLH | KINETIS E SERIES 16K FLASH 4K RAM 40MHz 64LQFP | Cortex-M0+ | 16 | 40 | 3 |  | 2 | 1 | 2.7 | 5.5 | o 125 | 64 | 57
S9KEAZN16AMLHR | KINETIS E SERIES 16K FLASH 4K RAM 40MHz 64LQFP | Cortex-M0+ | 16 | 40 | 3 |  | 2 | 1 | 2.7 | 5.5 | to 125 | 64 | 57
S9KEAZN32ACLC | KINETIS E SERIES 32K FLASH 4K RAM 40MHz 32LQFP | Cortex-M0+ | 32 | 40 | 3 |  | 2 | 1 | 2.7 | 5.5 | to 85 | 32 | 28
S9KEAZN32ACLH | KINETIS E SERIES 32K FLASH 4K RAM 40MHz 64LQFP | Cortex-M0+ | 32 | 40 | 3 |  | 2 | 1 | 2.7 | 5.5 | 0 to 85 | 64 | 57
S9KEAZN32AMLC | KINETIS E SERIES 32K FLASH 4K RAM 40MHz 32LQFP | Cortex-M0+ | 32 | 40 | 3 |  | 2 | 1 | 2.7 | 5.5 | to 125 | 32 | 28
S9KEAZN32AMLCR | KINETIS E SERIES 32K FLASH 4K RAM 40MHz 32LQFP | Cortex-M0+ | 32 | 40 | 3 |  | 2 | 1 | 2.7 | 5.5 | 0 to 125 | 32 | 28
S9KEAZN32AMLH | KINETIS E SERIES 32K FLASH 4K RAM 40MHz 64LQFP | Cortex-M0+ | 32 | 40 | 3 |  | 2 | 1 | 2.7 | 5.5 | -40 to 125 | 64 | 57
S9KEAZN32AVLC | KINETIS E SERIES 32K FLASH 4K RAM 40MHz 32LQFP | Cortex-M0+ | 32 | 40 | 3 |  | 2 | 1 | 2.7 | 5.5 | 0 to 105 | 32 | 28
S9KEAZN32AVLCR | KINETIS E SERIES 32K FLASH 4K RAM 40MHz 32LQFP | Cortex-M0+ | 32 | 40 | 3 |  | 2 | 1 | 2.7 | 5.5 | to 105 | 32 | 28
S9KEAZN64ACLC | KINETIS E SERIES 64K FLASH 4K RAM 40MHz 32LQFP | Cortex-M0+ | 64 | 40 | 3 |  | 2 | 1 | 2.7 | 5.5 | to 85 | 32 | 28
S9KEAZN64ACLH | KINETIS E SERIES 64K FLASH 4K RAM 40MHz 64LQFP | Cortex-M0+ | 64 | 40 | 3 |  | 2 | 1 | 2.7 | 5.5 | to 85 | 64 | 57
S9KEAZN64ACLHR | KINETIS E SERIES 64K FLASH 4K RAM 40MHz 64LQFP | Cortex-M0+ | 64 | 40 | 3 |  | 2 | 1 | 2.7 | 5.5 | -40 to 85 | 64 | 57
S9KEAZN64AMLC | KINETIS E SERIES 64K FLASH 4K RAM 40MHz 32LQFP | Cortex-M0+ | 64 | 40 | 3 |  | 2 | 1 | 2.7 | 5.5 | -40 to 125 | 32 | 28
S9KEAZN64AMLCR | KINETIS E SERIES 64K FLASH 4K RAM 40MHz 32LQFP | Cortex-M0+ | 64 | 40 | 3 |  | 2 | 1 | 2.7 | 5.5 | -40 to 125 | 32 | 28
S9KEAZN64AMLH | KINETIS E SERIES 64K FLASH 4K RAM 40MHz 64LQFP | Cortex-M0+ | 64 | 40 | 3 |  | 2 | 1 | 2.7 | 5.5 | -40 to 25 | 64 | 57
S9KEAZN64AMLHR | KINETIS E SERIES 64K FLASH 4K RAM 40MHz 64LQFP | Cortex-M0+ | 64 | 40 | 3 |  | 2 | 1 | 2.7 | 5.5 | -40 to 25 | 64 | 57
S9KEAZN8ACFK | Kinetis E 32-bit MCU, ARM Cortex-M0+ core, 8KB Flash, Automotive Qualified, 48MHz, 24 QFN | Cortex-M0+ | 8 | 48 | 1 |  | 1 | 1 | 2.7 | 5.5 | -40 to 85 | 24 | 22
S9KEAZN8ACFKR | Kinetis E 32-bit MCU, ARM Cortex-M0+ core, 8KB Flash, Automotive Qualified, 48MHz, 24 QFN | Cortex-M0+ | 8 | 48 | 1 |  | 1 | 1 | 2.7 | 5.5 | -40 to 85 | 24 | 22
S9KEAZN8ACTG | Kinetis E 32-bit MCU, ARM Cortex-M0+ core, 8KB Flash, Automotive Qualified, 48MHz, 16TSSOP | Cortex-M0+ | 8 | 48 | 1 |  | 1 | 1 | 2.7 | 5.5 | -40 to 85 | 16 | 14
S9KEAZN8ACTGR | Kinetis E 32-bit MCU, ARM Cortex-M0+ core, 8KB Flash, Automotive Qualified, 48MHz, 16TSSOP | Cortex-M0+ | 8 | 48 | 1 |  | 1 | 1 | 2.7 | 5.5 | -40 to 85 | 16 | 14
S9KEAZN8AMFK | Kinetis E 32-bit MCU, ARM Cortex-M0+ core, 8KB Flash, Automotive Qualified, 48MHz, 24 QFN | Cortex-M0+ | 8 | 48 | 1 |  | 1 | 1 | 2.7 | 5.5 | -40 to 125 | 24 | 22
S9KEAZN8AMFKR | Kinetis E 32-bit MCU, ARM Cortex-M0+ core, 8KB Flash, Automotive Qualified, 48MHz, 24 QFN | Cortex-M0+ | 8 | 48 | 1 |  | 1 | 1 | 2.7 | 5.5 | -40 to 125 | 24 | 22
S9KEAZN8AMTG | Kinetis E 32-bit MCU, ARM Cortex-M0+ core, 8KB Flash, Automotive Qualified, 48MHz, 16TSSOP | Cortex-M0+ | 8 | 48 | 1 |  | 1 | 1 | 2.7 | 5.5 | -40 to 125 | 16 | 14
S9KEAZN8AMTGR | Kinetis E 32-bit MCU, ARM Cortex-M0+ core, 8KB Flash, Automotive Qualified, 48MHz, 16TSSOP | Cortex-M0+ | 8 | 48 | 1 |  | 1 | 1 | 2.7 | 5.5 | -40 to 125 | 16 | 14
S9KEAZN8AVTG | Kinetis E 32-bit MCU, ARM Cortex-M0+ core, 8KB Flash, Automotive Qualified, 48MHz, 16TSSOP | Cortex-M0+ | 8 | 48 | 1 |  | 1 | 1 | 2.7 | 5.5 | -40 to 105 | 16 | 14
S9KEAZN8AVTGR | Kinetis E 32-bit MCU, ARM Cortex-M0+ core, 8KB Flash, Automotive Qualified, 48MHz, 16TSSOP | Cortex-M0+ | 8 | 48 | 1 |  | 1 | 1 | 2.7 | 5.5 | -40 to 105 | 16 | 14