## 产品选择器
型号 | 番号 | 特点 | 支持协议 | 内核类型 | Host Interface | Controller Interface | Host interface protocol | 输入电压[最小到最大]（V） | RF driver supply voltage [min-max] (V) | RF driver current [max](mA) | Max output power (W) | User Non volatile memory size [kB] | RAM (kB) | Ambient Operating Temperature (Min to Max) (℃) | Package Dimensions (LxWxZ (mm)) | 封装类型
SR150UK | SR150UK/B22BAZ | UWB controller | FiRa PHY/ MAC/Mfi/IEEE 802.15.4z | Cortex-M33 | SPI,UART |  |  | 1.71-1.98 | 1.71-1.98 | 250 | 0.92 |  |  | -30 to 85 | 6.6 x 5.8 x 1.2 | WLSCP68
SR250UK | SR250UK/A22BAZ | UWB controller | FiRa PHY/ MAC/Mfi/IEEE 802.15.4z | Cortex-M33 | SPI,UART |  |  | 1.71-1.98 | 1.71-1.98 | 250 | 0.92 |  |  | -30 to 85 | 6 x 6 x 0.5 | HVQFN40
SR040HN | SR040HN/B02BY | UWB controller | FiRa PHY/ MAC/Mfi/IEEE 802.15.4z | Cortex-M33 | SPI,UART |  |  | 1.8-3.6 | 1.8-3.6 | 250 | 0.92 |  |  | -30 to 85 | 6 x 6 x 0.5 | HVQFN40
OL23D0AHN | OL23D0AHN/00201Y | UWB controller | FiRa PHY/ MAC/Mfi/IEEE 802.15.4z | Cortex-M33 | SPI,UART |  |  | 1.8-3.6 | 1.8-3.6 | 250 | 0.92 |  |  | -30 to 85 | 6 x 6 x 0.5 | HVQFN40