## Products
Selection guides for: Zener diodes
Open interactive selection guide for Zener diodes
Generated on: 05-09-2019 |  | Please note that the excel sheet shows all the available columns.
Type number | Package version | Package name | Size (mm) | VZ [nom] (V) | IZ (mA) | Tolerance +/- | VZ [min] (V) | VZ [max] (V) | IF [max] (mA) | Ptot (mW) | PZSM (W) | Configuration
1N4728A | SOD66 | DO-41 | 4.8 x 2.6 | 3.3 | 76 | 0.05 | 3.135 | 3.465 | 500 | 1000 | NV | single
1N4729A | SOD66 | DO-41 | 4.8 x 2.6 | 3.6 | 69 | 0.05 | 3.42 | 3.78 | 500 | 1000 | NV | single
1N4730A | SOD66 | DO-41 | 4.8 x 2.6 | 3.9 | 64 | 0.05 | 3.705 | 4.095 | 500 | 1000 | NV | single
1N4731A | SOD66 | DO-41 | 4.8 x 2.6 | 4.3 | 58 | 0.05 | 4.085 | 4.515 | 500 | 1000 | NV | single
1N4732A | SOD66 | DO-41 | 4.8 x 2.6 | 4.7 | 53 | 0.05 | 4.465 | 4.935 | 500 | 1000 | NV | single
1N4733A | SOD66 | DO-41 | 4.8 x 2.6 | 5.1 | 49 | 0.05 | 4.75 | 5.25 | 500 | 1000 | NV | single
1N4734A | SOD66 | DO-41 | 4.8 x 2.6 | 5.6 | 45 | 0.05 | 5.32 | 5.88 | 500 | 1000 | NV | single
1N4735A | SOD66 | DO-41 | 4.8 x 2.6 | 6.2 | 41 | 0.05 | 5.7 | 6.3 | 500 | 1000 | NV | single
1N4736A | SOD66 | DO-41 | 4.8 x 2.6 | 6.8 | 37 | 0.05 | 5.7 | 6.3 | 500 | 1000 | NV | single
1N4737A | SOD66 | DO-41 | 4.8 x 2.6 | 7.5 | 34 | 0.05 | 6.65 | 7.35 | 500 | 1000 | NV | single
1N4738A | SOD66 | DO-41 | 4.8 x 2.6 | 8.2 | 31 | 0.05 | 7.6 | 8.4 | 500 | 1000 | NV | single
1N4739A | SOD66 | DO-41 | 4.8 x 2.6 | 9.1 | 28 | 0.05 | 8.55 | 9.45 | 500 | 1000 | NV | single
1N4740A | SOD66 | DO-41 | 4.8 x 2.6 | 10 | 25 | 0.05 | 9.5 | 10.5 | 500 | 1000 | NV | single
1N4741A | SOD66 | DO-41 | 4.8 x 2.6 | 11 | 23 | 0.05 | 10.45 | 11.55 | 500 | 1000 | NV | single
1N4742A | SOD66 | DO-41 | 4.8 x 2.6 | 12 | 21 | 0.05 | 11.4 | 12.6 | 500 | 1000 | NV | single
1N4743A | SOD66 | DO-41 | 4.8 x 2.6 | 13 | 19 | 0.05 | 12.35 | 13.65 | 500 | 1000 | NV | single
1N4744A | SOD66 | DO-41 | 4.8 x 2.6 | 15 | 17 | 0.05 | 14.25 | 15.75 | 500 | 1000 | NV | single
1N4745A | SOD66 | DO-41 | 4.8 x 2.6 | 16 | 15.5 | 0.05 | 15.2 | 16.8 | 500 | 1000 | NV | single
1N4746A | SOD66 | DO-41 | 4.8 x 2.6 | 18 | 14 | 0.05 | 17.1 | 18.9 | 500 | 1000 | NV | single
1N4747A | SOD66 | DO-41 | 4.8 x 2.6 | 20 | 12.5 | 0.05 | 19 | 21 | 500 | 1000 | NV | single
1N4748A | SOD66 | DO-41 | 4.8 x 2.6 | 22 | 11.5 | 0.05 | 20.9 | 23.1 | 500 | 1000 | NV | single
1N4749A | SOD66 | DO-41 | 4.8 x 2.6 | 24 | 10.5 | 0.05 | 22.8 | 25.2 | 500 | 1000 | NV | single
BAS17 | SOT23 | SOT23 | 2.9 x 1.3 x 1 | 5 |  |  |  |  | 200 | 250 |  | single
BZB84-B2V4 | SOT23 | SOT23 | 2.9 x 1.3 x 1 | 2.4 | 5 | 2% | 2.35 | 2.45 | 200 | 300 | 40 | dual c.a.
BZB84-B2V7 | SOT23 | SOT23 | 2.9 x 1.3 x 1 | 2.7 | 5 | 2% | 2.65 | 2.75 | 200 | 300 | 40 | dual c.a.
BZB84-B3V0 | SOT23 | SOT23 | 2.9 x 1.3 x 1 | 3 | 5 | 2% | 2.94 | 3.06 | 200 | 300 | 40 | dual c.a.
BZB84-B3V3 | SOT23 | SOT23 | 2.9 x 1.3 x 1 | 3.3 | 5 | 2% | 3.23 | 3.37 | 200 | 300 | 40 | dual c.a.
BZB84-B3V6 | SOT23 | SOT23 | 2.9 x 1.3 x 1 | 3.6 | 5 | 2% | 3.53 | 3.67 | 200 | 300 | 40 | dual c.a.
BZB84-B3V9 | SOT23 | SOT23 | 2.9 x 1.3 x 1 | 3.9 | 5 | 2% | 3.82 | 3.98 | 200 | 300 | 40 | dual c.a.
BZB84-B4V3 | SOT23 | SOT23 | 2.9 x 1.3 x 1 | 4.3 | 5 | 2% | 4.21 | 4.39 | 200 | 300 | 40 | dual c.a.
BZB84-B4V7 | SOT23 | SOT23 | 2.9 x 1.3 x 1 | 4.7 | 5 | 2% | 4.61 | 4.79 | 200 | 300 | 40 | dual c.a.
BZB84-B5V1 | SOT23 | SOT23 | 2.9 x 1.3 x 1 | 5.1 | 5 | 2% | 5 | 5.2 | 200 | 300 | 40 | dual c.a.
BZB84-B5V6 | SOT23 | SOT23 | 2.9 x 1.3 x 1 | 5.6 | 5 | 2% | 5.49 | 5.71 | 200 | 300 | 40 | dual c.a.
BZB84-B6V2 | SOT23 | SOT23 | 2.9 x 1.3 x 1 | 6.2 | 5 | 2% | 6.08 | 6.32 | 200 | 300 | 40 | dual c.a.
BZB84-B6V8 | SOT23 | SOT23 | 2.9 x 1.3 x 1 | 6.8 | 5 | 2% | 6.66 | 6.94 | 200 | 300 | 40 | dual c.a.
BZB84-B7V5 | SOT23 | SOT23 | 2.9 x 1.3 x 1 | 7.5 | 5 | 2% | 7.35 | 7.65 | 200 | 300 | 40 | dual c.a.
BZB84-B8V2 | SOT23 | SOT23 | 2.9 x 1.3 x 1 | 8.2 | 5 | 2% | 8.04 | 8.36 | 200 | 300 | 40 | dual c.a.
BZB84-B9V1 | SOT23 | SOT23 | 2.9 x 1.3 x 1 | 9.1 | 5 | 2% | 8.92 | 9.28 | 200 | 300 | 40 | dual c.a.
BZB84-B10 | SOT23 | SOT23 | 2.9 x 1.3 x 1 | 10 | 5 | 2% | 9.8 | 10.2 | 200 | 300 | 40 | dual c.a.
BZB84-B11 | SOT23 | SOT23 | 2.9 x 1.3 x 1 | 11 | 5 | 2% | 10.8 | 11.2 | 200 | 300 | 40 | dual c.a.
BZB84-B12 | SOT23 | SOT23 | 2.9 x 1.3 x 1 | 12 | 5 | 2% | 11.8 | 12.2 | 200 | 300 | 40 | dual c.a.
BZB84-B13 | SOT23 | SOT23 | 2.9 x 1.3 x 1 | 13 | 5 | 2% | 12.7 | 13.3 | 200 | 300 | 40 | dual c.a.
BZB84-B15 | SOT23 | SOT23 | 2.9 x 1.3 x 1 | 15 | 5 | 2% | 14.7 | 15.3 | 200 | 300 | 40 | dual c.a.
BZB84-B16 | SOT23 | SOT23 | 2.9 x 1.3 x 1 | 16 | 5 | 2% | 15.7 | 16.3 | 200 | 300 | 40 | dual c.a.
BZB84-B18 | SOT23 | SOT23 | 2.9 x 1.3 x 1 | 18 | 5 | 2% | 17.6 | 18.4 | 200 | 300 | 40 | dual c.a.
BZB84-B20 | SOT23 | SOT23 | 2.9 x 1.3 x 1 | 20 | 5 | 2% | 19.6 | 20.4 | 200 | 300 | 40 | dual c.a.
BZB84-B22 | SOT23 | SOT23 | 2.9 x 1.3 x 1 | 22 | 5 | 2% | 21.6 | 22.4 | 200 | 300 | 40 | dual c.a.
BZB84-B24 | SOT23 | SOT23 | 2.9 x 1.3 x 1 | 24 | 5 | 2% | 23.5 | 24.5 | 200 | 300 | 40 | dual c.a.
BZB84-B27 | SOT23 | SOT23 | 2.9 x 1.3 x 1 | 27 | 2 | 2% | 26.5 | 27.5 | 200 | 300 | 40 | dual c.a.
BZB84-B30 | SOT23 | SOT23 | 2.9 x 1.3 x 1 | 30 | 2 | 2% | 29.4 | 30.6 | 200 | 300 | 40 | dual c.a.
BZB84-B33 | SOT23 | SOT23 | 2.9 x 1.3 x 1 | 33 | 2 | 2% | 32.3 | 33.7 | 200 | 300 | 40 | dual c.a.
BZB84-B36 | SOT23 | SOT23 | 2.9 x 1.3 x 1 | 36 | 2 | 2% | 35.3 | 36.7 | 200 | 300 | 40 | dual c.a.
BZB84-B39 | SOT23 | SOT23 | 2.9 x 1.3 x 1 | 39 | 2 | 2% | 38.2 | 39.8 | 200 | 300 | 40 | dual c.a.
BZB84-B43 | SOT23 | SOT23 | 2.9 x 1.3 x 1 | 43 | 2 | 2% | 42.1 | 43.9 | 200 | 300 | 40 | dual c.a.
BZB84-B47 | SOT23 | SOT23 | 2.9 x 1.3 x 1 | 47 | 2 | 2% | 46.1 | 47.9 | 200 | 300 | 40 | dual c.a.
BZB84-B51 | SOT23 | SOT23 | 2.9 x 1.3 x 1 | 51 | 2 | 2% | 50 | 52 | 200 | 300 | 40 | dual c.a.
BZB84-B56 | SOT23 | SOT23 | 2.9 x 1.3 x 1 | 56 | 2 | 2% | 54.9 | 57.1 | 200 | 300 | 40 | dual c.a.
BZB84-B62 | SOT23 | SOT23 | 2.9 x 1.3 x 1 | 62 | 2 | 2% | 60.8 | 63.2 | 200 | 300 | 40 | dual c.a.
BZB84-B68 | SOT23 | SOT23 | 2.9 x 1.3 x 1 | 68 | 2 | 2% | 66.6 | 69.4 | 200 | 300 | 40 | dual c.a.
BZB84-B75 | SOT23 | SOT23 | 2.9 x 1.3 x 1 | 75 | 2 | 2% | 73.5 | 76.5 | 200 | 300 | 40 | dual c.a.
BZB84-C2V4 | SOT23 | SOT23 | 2.9 x 1.3 x 1 | 2.4 | 5 | 5% | 2.2 | 2.6 | 200 | 300 | 40 | dual c.a.
BZB84-C2V7 | SOT23 | SOT23 | 2.9 x 1.3 x 1 | 2.7 | 5 | 5% | 2.5 | 2.9 | 200 | 300 | 40 | dual c.a.
BZB84-C3V0 | SOT23 | SOT23 | 2.9 x 1.3 x 1 | 3 | 5 | 5% | 2.8 | 3.2 | 200 | 300 | 40 | dual c.a.
BZB84-C3V3 | SOT23 | SOT23 | 2.9 x 1.3 x 1 | 3.3 | 5 | 5% | 3.1 | 3.5 | 200 | 300 | 40 | dual c.a.
BZB84-C3V6 | SOT23 | SOT23 | 2.9 x 1.3 x 1 | 3.6 | 5 | 5% | 3.4 | 3.8 | 200 | 300 | 40 | dual c.a.
BZB84-C3V9 | SOT23 | SOT23 | 2.9 x 1.3 x 1 | 3.9 | 5 | 5% | 3.7 | 4.1 | 200 | 300 | 40 | dual c.a.
BZB84-C4V3 | SOT23 | SOT23 | 2.9 x 1.3 x 1 | 4.3 | 5 | 5% | 4 | 4.6 | 200 | 300 | 40 | dual c.a.
BZB84-C4V7 | SOT23 | SOT23 | 2.9 x 1.3 x 1 | 4.7 | 5 | 5% | 4.4 | 5 | 200 | 300 | 40 | dual c.a.
BZB84-C5V1 | SOT23 | SOT23 | 2.9 x 1.3 x 1 | 5.1 | 5 | 5% | 4.8 | 5.4 | 200 | 300 | 40 | dual c.a.
BZB84-C5V6 | SOT23 | SOT23 | 2.9 x 1.3 x 1 | 5.6 | 5 | 5% | 5.2 | 6 | 200 | 300 | 40 | dual c.a.
BZB84-C6V2 | SOT23 | SOT23 | 2.9 x 1.3 x 1 | 6.2 | 5 | 5% | 5.8 | 6.6 | 200 | 300 | 40 | dual c.a.
BZB84-C6V8 | SOT23 | SOT23 | 2.9 x 1.3 x 1 | 6.8 | 5 | 5% | 6.4 | 7.2 | 200 | 300 | 40 | dual c.a.
BZB84-C7V5 | SOT23 | SOT23 | 2.9 x 1.3 x 1 | 7.5 | 5 | 5% | 7 | 7.9 | 200 | 300 | 40 | dual c.a.
BZB84-C8V2 | SOT23 | SOT23 | 2.9 x 1.3 x 1 | 8.2 | 5 | 5% | 7.7 | 8.7 | 200 | 300 | 40 | dual c.a.
BZB84-C9V1 | SOT23 | SOT23 | 2.9 x 1.3 x 1 | 9.1 | 5 | 5% | 8.5 | 9.6 | 200 | 300 | 40 | dual c.a.
BZB84-C10 | SOT23 | SOT23 | 2.9 x 1.3 x 1 | 10 | 5 | 5% | 9.4 | 10.6 | 200 | 300 | 40 | dual c.a.
BZB84-C11 | SOT23 | SOT23 | 2.9 x 1.3 x 1 | 11 | 5 | 5% | 10.4 | 11.6 | 200 | 300 | 40 | dual c.a.
BZB84-C12 | SOT23 | SOT23 | 2.9 x 1.3 x 1 | 12 | 5 | 5% | 11.4 | 12.7 | 200 | 300 | 40 | dual c.a.
BZB84-C13 | SOT23 | SOT23 | 2.9 x 1.3 x 1 | 13 | 5 | 5% | 12.4 | 14.1 | 200 | 300 | 40 | dual c.a.
BZB84-C15 | SOT23 | SOT23 | 2.9 x 1.3 x 1 | 15 | 5 | 5% | 13.8 | 15.6 | 200 | 300 | 40 | dual c.a.
BZB84-C16 | SOT23 | SOT23 | 2.9 x 1.3 x 1 | 16 | 5 | 5% | 15.3 | 17.1 | 200 | 300 | 40 | dual c.a.
BZB84-C18 | SOT23 | SOT23 | 2.9 x 1.3 x 1 | 18 | 5 | 5% | 16.8 | 19.1 | 200 | 300 | 40 | dual c.a.
BZB84-C20 | SOT23 | SOT23 | 2.9 x 1.3 x 1 | 20 | 5 | 5% | 18.8 | 21.2 | 200 | 300 | 40 | dual c.a.
BZB84-C22 | SOT23 | SOT23 | 2.9 x 1.3 x 1 | 22 | 5 | 5% | 20.8 | 23.3 | 200 | 300 | 40 | dual c.a.
BZB84-C24 | SOT23 | SOT23 | 2.9 x 1.3 x 1 | 24 | 5 | 5% | 22.8 | 25.6 | 200 | 300 | 40 | dual c.a.
BZB84-C27 | SOT23 | SOT23 | 2.9 x 1.3 x 1 | 27 | 2 | 5% | 25.1 | 28.9 | 200 | 300 | 40 | dual c.a.
BZB84-C30 | SOT23 | SOT23 | 2.9 x 1.3 x 1 | 30 | 2 | 5% | 28 | 32 | 200 | 300 | 40 | dual c.a.
BZB84-C33 | SOT23 | SOT23 | 2.9 x 1.3 x 1 | 33 | 2 | 5% | 31 | 35 | 200 | 300 | 40 | dual c.a.
BZB84-C36 | SOT23 | SOT23 | 2.9 x 1.3 x 1 | 36 | 2 | 5% | 34 | 38 | 200 | 300 | 40 | dual c.a.
BZB84-C39 | SOT23 | SOT23 | 2.9 x 1.3 x 1 | 39 | 2 | 5% | 37 | 41 | 200 | 300 | 40 | dual c.a.
BZB84-C43 | SOT23 | SOT23 | 2.9 x 1.3 x 1 | 43 | 2 | 5% | 40 | 46 | 200 | 300 | 40 | dual c.a.
BZB84-C47 | SOT23 | SOT23 | 2.9 x 1.3 x 1 | 47 | 2 | 5% | 44 | 50 | 200 | 300 | 40 | dual c.a.
BZB84-C51 | SOT23 | SOT23 | 2.9 x 1.3 x 1 | 51 | 2 | 5% | 48 | 54 | 200 | 300 | 40 | dual c.a.
BZB84-C56 | SOT23 | SOT23 | 2.9 x 1.3 x 1 | 56 | 2 | 5% | 52 | 60 | 200 | 300 | 40 | dual c.a.
BZB84-C62 | SOT23 | SOT23 | 2.9 x 1.3 x 1 | 62 | 2 | 5% | 58 | 66 | 200 | 300 | 40 | dual c.a.
BZB84-C68 | SOT23 | SOT23 | 2.9 x 1.3 x 1 | 68 | 2 | 5% | 64 | 72 | 200 | 300 | 40 | dual c.a.
BZB84-C75 | SOT23 | SOT23 | 2.9 x 1.3 x 1 | 75 | 2 | 5% | 70 | 79 | 200 | 300 | 40 | dual c.a.
BZB100A | SOD323 | SOD323 | 1.7 x 1.25 x 0.95 | 100 |  | 5% | 95 | 105 |  | 300 | 30 | back-to-back
BZB784-C2V4 | SOT323 | SC-70 | 2 x 1.25 x 0.95 | 2 | 5 | 5% | 2.2 | 2.6 | 200 | 350 | 40 | dual c.a.
BZB784-C2V7 | SOT323 | SC-70 | 2 x 1.25 x 0.95 | 2 | 5 | 5% | 2.5 | 2.9 | 200 | 350 | 40 | dual c.a.
BZB784-C3V0 | SOT323 | SC-70 | 2 x 1.25 x 0.95 | 3 | 5 | 5% | 2.8 | 3.2 | 200 | 350 | 40 | dual c.a.
BZB784-C3V3 | SOT323 | SC-70 | 2 x 1.25 x 0.95 | 3 | 5 | 5% | 3.1 | 3.5 | 200 | 350 | 40 | dual c.a.
BZB784-C3V6 | SOT323 | SC-70 | 2 x 1.25 x 0.95 | 3 | 5 | 5% | 3.4 | 3.8 | 200 | 350 | 40 | dual c.a.
BZB784-C3V9 | SOT323 | SC-70 | 2 x 1.25 x 0.95 | 3 | 5 | 5% | 3.7 | 4.1 | 200 | 350 | 40 | dual c.a.
BZB784-C4V3 | SOT323 | SC-70 | 2 x 1.25 x 0.95 | 4 | 5 | 5% | 4 | 4.6 | 200 | 350 | 40 | dual c.a.
BZB784-C4V7 | SOT323 | SC-70 | 2 x 1.25 x 0.95 | 4 | 5 | 5% | 4.4 | 5 | 200 | 350 | 40 | dual c.a.
BZB784-C5V1 | SOT323 | SC-70 | 2 x 1.25 x 0.95 | 5 | 5 | 5% | 4.8 | 5.4 | 200 | 350 | 40 | dual c.a.
BZB784-C5V6 | SOT323 | SC-70 | 2 x 1.25 x 0.95 | 5 | 5 | 5% | 5.2 | 6 | 200 | 350 | 40 | dual c.a.
BZB784-C6V2 | SOT323 | SC-70 | 2 x 1.25 x 0.95 | 6 | 5 | 5% | 5.8 | 6.6 | 200 | 350 | 40 | dual c.a.
BZB784-C6V8 | SOT323 | SC-70 | 2 x 1.25 x 0.95 | 6 | 5 | 5% | 6.4 | 7.2 | 200 | 350 | 40 | dual c.a.
BZB784-C7V5 | SOT323 | SC-70 | 2 x 1.25 x 0.95 | 7.5 | 5 | 5% | 7 | 7.9 | 200 | 350 | 40 | dual c.a.
BZB784-C8V2 | SOT323 | SC-70 | 2 x 1.25 x 0.95 | 8.2 | 5 | 5% | 7.7 | 8.7 | 200 | 350 | 40 | dual c.a.
BZB784-C9V1 | SOT323 | SC-70 | 2 x 1.25 x 0.95 | 9.1 | 5 | 5% | 8.5 | 9.6 | 200 | 350 | 40 | dual c.a.
BZB784-C10 | SOT323 | SC-70 | 2 x 1.25 x 0.95 | 10 | 5 | 5% | 9.4 | 10.6 | 200 | 350 | 40 | dual c.a.
BZB784-C11 | SOT323 | SC-70 | 2 x 1.25 x 0.95 | 11 | 5 | 5% | 10.4 | 11.6 | 200 | 350 | 40 | dual c.a.
BZB784-C12 | SOT323 | SC-70 | 2 x 1.25 x 0.95 | 12 | 5 | 5% | 11.4 | 12.7 | 200 | 350 | 40 | dual c.a.
BZB784-C13 | SOT323 | SC-70 | 2 x 1.25 x 0.95 | 13 | 5 | 5% | 12.4 | 14.1 | 200 | 350 | 40 | dual c.a.
BZB784-C15 | SOT323 | SC-70 | 2 x 1.25 x 0.95 | 15 | 5 | 5% | 13.8 | 15.6 | 200 | 350 | 40 | dual c.a.
BZB984-C2V4 | SOT663 | SOT663 | 1.6 x 1.2 x 0.55 | 2 | 5 | 5% | 2.2 | 2.6 | 200 | 350 | 40 | dual c.a.
BZB984-C2V7 | SOT663 | SOT663 | 1.6 x 1.2 x 0.55 | 2 | 5 | 5% | 2.5 | 2.9 | 200 | 350 | 40 | dual c.a.
BZB984-C3V0 | SOT663 | SOT663 | 1.6 x 1.2 x 0.55 | 3 | 5 | 5% | 2.8 | 3.2 | 200 | 350 | 40 | dual c.a.
BZB984-C3V3 | SOT663 | SOT663 | 1.6 x 1.2 x 0.55 | 3 | 5 | 5% | 3.1 | 3.5 | 200 | 350 | 40 | dual c.a.
BZB984-C3V6 | SOT663 | SOT663 | 1.6 x 1.2 x 0.55 | 3 | 5 | 5% | 3.4 | 3.8 | 200 | 350 | 40 | dual c.a.
BZB984-C3V9 | SOT663 | SOT663 | 1.6 x 1.2 x 0.55 | 3 | 5 | 5% | 3.7 | 4.1 | 200 | 350 | 40 | dual c.a.
BZB984-C4V3 | SOT663 | SOT663 | 1.6 x 1.2 x 0.55 | 4 | 5 | 5% | 4 | 4.6 | 200 | 350 | 40 | dual c.a.
BZB984-C4V7 | SOT663 | SOT663 | 1.6 x 1.2 x 0.55 | 4.7 | 5 | 5% | 4.4 | 5 | 200 | 350 | 40 | dual c.a.
BZB984-C5V1 | SOT663 | SOT663 | 1.6 x 1.2 x 0.55 | 5.1 | 5 | 5% | 4.8 | 5.4 | 200 | 350 | 40 | dual c.a.
BZB984-C5V6 | SOT663 | SOT663 | 1.6 x 1.2 x 0.55 | 5.6 | 5 | 5% | 5.2 | 6 | 200 | 350 | 40 | dual c.a.
BZB984-C6V2 | SOT663 | SOT663 | 1.6 x 1.2 x 0.55 | 6.2 | 5 | 5% | 5.8 | 6.6 | 200 | 350 | 40 | dual c.a.
BZB984-C6V8 | SOT663 | SOT663 | 1.6 x 1.2 x 0.55 | 6.8 | 5 | 5% | 6.4 | 7.2 | 200 | 350 | 40 | dual c.a.
BZB984-C7V5 | SOT663 | SOT663 | 1.6 x 1.2 x 0.55 | 7 | 5 | 5% | 7 | 7.9 | 200 | 350 | 40 | dual c.a.
BZB984-C8V2 | SOT663 | SOT663 | 1.6 x 1.2 x 0.55 | 8 | 5 | 5% | 7.7 | 8.7 | 200 | 350 | 40 | dual c.a.
BZB984-C9V1 | SOT663 | SOT663 | 1.6 x 1.2 x 0.55 | 9 | 5 | 5% | 8.5 | 9.6 | 200 | 350 | 40 | dual c.a.
BZB984-C10 | SOT663 | SOT663 | 1.6 x 1.2 x 0.55 | 10 | 5 | 5% | 9.4 | 10.6 | 200 | 350 | 40 | dual c.a.
BZB984-C11 | SOT663 | SOT663 | 1.6 x 1.2 x 0.55 | 11 | 5 | 5% | 10.4 | 11.6 | 200 | 350 | 40 | dual c.a.
BZB984-C12 | SOT663 | SOT663 | 1.6 x 1.2 x 0.55 | 12 | 5 | 5% | 11.4 | 12.7 | 200 | 350 | 40 | dual c.a.
BZB984-C13 | SOT663 | SOT663 | 1.6 x 1.2 x 0.55 | 13 | 5 | 5% | 12.4 | 14.1 | 200 | 350 | 40 | dual c.a.
BZB984-C15 | SOT663 | SOT663 | 1.6 x 1.2 x 0.55 | 15 | 5 | 5% | 13.8 | 15.6 | 200 | 350 | 40 | dual c.a.
BZT52-B2V4 | SOD123 | SOD123 | 2.675 x 1.6 x 1.15 | 2.4 | 5 | 2% | 2.35 | 2.45 | 250 | 590 | 40 | single
BZT52-B2V7 | SOD123 | SOD123 | 2.675 x 1.6 x 1.15 | 2.7 | 5 | 2% | 2.65 | 2.75 | 250 | 590 | 40 | single
BZT52-B3V0 | SOD123 | SOD123 | 2.675 x 1.6 x 1.15 | 3 | 5 | 2% | 2.94 | 3.06 | 250 | 590 | 40 | single
BZT52-B3V3 | SOD123 | SOD123 | 2.675 x 1.6 x 1.15 | 3.3 | 5 | 2% | 3.23 | 3.37 | 250 | 590 | 40 | single
BZT52-B3V6 | SOD123 | SOD123 | 2.675 x 1.6 x 1.15 | 3.6 | 5 | 2% | 3.53 | 3.67 | 250 | 590 | 40 | single
BZT52-B3V9 | SOD123 | SOD123 | 2.675 x 1.6 x 1.15 | 3.9 | 5 | 2% | 3.82 | 3.98 | 250 | 590 | 40 | single
BZT52-B4V3 | SOD123 | SOD123 | 2.675 x 1.6 x 1.15 | 4.3 | 5 | 2% | 4.21 | 4.39 | 250 | 590 | 40 | single
BZT52-B4V7 | SOD123 | SOD123 | 2.675 x 1.6 x 1.15 | 4.7 | 5 | 2% | 4.61 | 4.79 | 250 | 590 | 40 | single
BZT52-B5V1 | SOD123 | SOD123 | 2.675 x 1.6 x 1.15 | 5.1 | 5 | 2% | 5 | 5.2 | 250 | 590 | 40 | single
BZT52-B5V6 | SOD123 | SOD123 | 2.675 x 1.6 x 1.15 | 5.6 | 5 | 2% | 5.49 | 5.71 | 250 | 590 | 40 | single
BZT52-B6V2 | SOD123 | SOD123 | 2.675 x 1.6 x 1.15 | 6.2 | 5 | 2% | 6.08 | 6.32 | 250 | 590 | 40 | single
BZT52-B6V8 | SOD123 | SOD123 | 2.675 x 1.6 x 1.15 | 6.8 | 5 | 2% | 6.66 | 6.94 | 250 | 590 | 40 | single
BZT52-B7V5 | SOD123 | SOD123 | 2.675 x 1.6 x 1.15 | 7.5 | 5 | 2% | 7.35 | 7.65 | 250 | 590 | 40 | single
BZT52-B8V2 | SOD123 | SOD123 | 2.675 x 1.6 x 1.15 | 8.2 | 5 | 2% | 8.04 | 8.36 | 250 | 590 | 40 | single
BZT52-B9V1 | SOD123 | SOD123 | 2.675 x 1.6 x 1.15 | 9.1 | 5 | 2% | 8.92 | 9.28 | 250 | 590 | 40 | single
BZT52-B10 | SOD123 | SOD123 | 2.675 x 1.6 x 1.15 | 10 | 5 | 2% | 9.8 | 10.2 | 250 | 590 | 40 | single
BZT52-B11 | SOD123 | SOD123 | 2.675 x 1.6 x 1.15 | 11 | 5 | 2% | 10.8 | 11.2 | 250 | 590 | 40 | single
BZT52-B12 | SOD123 | SOD123 | 2.675 x 1.6 x 1.15 | 12 | 5 | 2% | 11.8 | 12.2 | 250 | 590 | 40 | single
BZT52-B13 | SOD123 | SOD123 | 2.675 x 1.6 x 1.15 | 13 | 5 | 2% | 12.7 | 13.3 | 250 | 590 | 40 | single
BZT52-B15 | SOD123 | SOD123 | 2.675 x 1.6 x 1.15 | 15 | 5 | 2% | 14.7 | 15.3 | 250 | 590 | 40 | single
BZT52-B16 | SOD123 | SOD123 | 2.675 x 1.6 x 1.15 | 16 | 5 | 2% | 15.7 | 16.3 | 250 | 590 | 40 | single
BZT52-B18 | SOD123 | SOD123 | 2.675 x 1.6 x 1.15 | 18 | 5 | 2% | 17.6 | 18.4 | 250 | 590 | 40 | single
BZT52-B20 | SOD123 | SOD123 | 2.675 x 1.6 x 1.15 | 20 | 5 | 2% | 19.6 | 20.4 | 250 | 590 | 40 | single
BZT52-B22 | SOD123 | SOD123 | 2.675 x 1.6 x 1.15 | 22 | 5 | 2% | 21.6 | 22.4 | 250 | 590 | 40 | single
BZT52-B24 | SOD123 | SOD123 | 2.675 x 1.6 x 1.15 | 24 | 5 | 2% | 23.5 | 24.5 | 250 | 590 | 40 | single
BZT52-B27 | SOD123 | SOD123 | 2.675 x 1.6 x 1.15 | 27 | 2 | 2% | 26.5 | 27.5 | 250 | 590 | 40 | single
BZT52-B30 | SOD123 | SOD123 | 2.675 x 1.6 x 1.15 | 30 | 2 | 2% | 29.4 | 30.6 | 250 | 590 | 40 | single
BZT52-B33 | SOD123 | SOD123 | 2.675 x 1.6 x 1.15 | 33 | 2 | 2% | 32.3 | 33.7 | 250 | 590 | 40 | single
BZT52-B36 | SOD123 | SOD123 | 2.675 x 1.6 x 1.15 | 36 | 2 | 2% | 35.3 | 36.7 | 250 | 590 | 40 | single
BZT52-B39 | SOD123 | SOD123 | 2.675 x 1.6 x 1.15 | 39 | 2 | 2% | 38.2 | 39.8 | 250 | 590 | 40 | single
BZT52-B43 | SOD123 | SOD123 | 2.675 x 1.6 x 1.15 | 43 | 2 | 2% | 42.1 | 43.9 | 250 | 590 | 40 | single
BZT52-B47 | SOD123 | SOD123 | 2.675 x 1.6 x 1.15 | 47 | 2 | 2% | 46.1 | 47.9 | 250 | 590 | 40 | single
BZT52-B51 | SOD123 | SOD123 | 2.675 x 1.6 x 1.15 | 51 | 2 | 2% | 50 | 52 | 250 | 590 | 40 | single
BZT52-B56 | SOD123 | SOD123 | 2.675 x 1.6 x 1.15 | 56 | 2 | 2% | 54.9 | 57.1 | 250 | 590 | 40 | single
BZT52-B62 | SOD123 | SOD123 | 2.675 x 1.6 x 1.15 | 62 | 2 | 2% | 60.8 | 63.2 | 250 | 590 | 40 | single
BZT52-B68 | SOD123 | SOD123 | 2.675 x 1.6 x 1.15 | 68 | 2 | 2% | 66.6 | 69.4 | 250 | 590 | 40 | single
BZT52-B75 | SOD123 | SOD123 | 2.675 x 1.6 x 1.15 | 75 | 2 | 2% | 73.5 | 76.5 | 250 | 590 | 40 | single
BZT52-C2V4 | SOD123 | SOD123 | 2.675 x 1.6 x 1.15 | 2.4 | 5 | 5% | 2.2 | 2.6 | 250 | 590 | 40 | single
BZT52-C2V7 | SOD123 | SOD123 | 2.675 x 1.6 x 1.15 | 2.7 | 5 | 5% | 2.5 | 2.9 | 250 | 590 | 40 | single
BZT52-C3V0 | SOD123 | SOD123 | 2.675 x 1.6 x 1.15 | 3 | 5 | 5% | 2.8 | 3.2 | 250 | 590 | 40 | single
BZT52-C3V3 | SOD123 | SOD123 | 2.675 x 1.6 x 1.15 | 3.3 | 5 | 5% | 3.1 | 3.5 | 250 | 590 | 40 | single
BZT52-C3V6 | SOD123 | SOD123 | 2.675 x 1.6 x 1.15 | 3.6 | 5 | 5% | 3.4 | 3.8 | 250 | 590 | 40 | single
BZT52-C3V9 | SOD123 | SOD123 | 2.675 x 1.6 x 1.15 | 3.9 | 5 | 5% | 3.7 | 4.1 | 250 | 590 | 40 | single
BZT52-C4V3 | SOD123 | SOD123 | 2.675 x 1.6 x 1.15 | 4.3 | 5 | 5% | 4 | 4.6 | 250 | 590 | 40 | single
BZT52-C4V7 | SOD123 | SOD123 | 2.675 x 1.6 x 1.15 | 4.7 | 5 | 5% | 4.4 | 5 | 250 | 590 | 40 | single
BZT52-C5V1 | SOD123 | SOD123 | 2.675 x 1.6 x 1.15 | 5.1 | 5 | 5% | 4.8 | 5.4 | 250 | 590 | 40 | single
BZT52-C5V6 | SOD123 | SOD123 | 2.675 x 1.6 x 1.15 | 5.6 | 5 | 5% | 5.2 | 6 | 250 | 590 | 40 | single
BZT52-C6V2 | SOD123 | SOD123 | 2.675 x 1.6 x 1.15 | 6.2 | 5 | 5% | 5.8 | 6.6 | 250 | 590 | 40 | single
BZT52-C6V8 | SOD123 | SOD123 | 2.675 x 1.6 x 1.15 | 6.8 | 5 | 5% | 6.4 | 7.2 | 250 | 590 | 40 | single
BZT52-C7V5 | SOD123 | SOD123 | 2.675 x 1.6 x 1.15 | 7.5 | 5 | 5% | 7 | 7.9 | 250 | 590 | 40 | single
BZT52-C8V2 | SOD123 | SOD123 | 2.675 x 1.6 x 1.15 | 8.2 | 5 | 5% | 7.7 | 8.7 | 250 | 590 | 40 | single
BZT52-C9V1 | SOD123 | SOD123 | 2.675 x 1.6 x 1.15 | 9.1 | 5 | 5% | 8.5 | 9.6 | 250 | 590 | 40 | single
BZT52-C10 | SOD123 | SOD123 | 2.675 x 1.6 x 1.15 | 10 | 5 | 5% | 9.4 | 10.6 | 250 | 590 | 40 | single
BZT52-C11 | SOD123 | SOD123 | 2.675 x 1.6 x 1.15 | 11 | 5 | 5% | 10.4 | 11.6 | 250 | 590 | 40 | single
BZT52-C12 | SOD123 | SOD123 | 2.675 x 1.6 x 1.15 | 12 | 5 | 5% | 11.4 | 12.7 | 250 | 590 | 40 | single
BZT52-C13 | SOD123 | SOD123 | 2.675 x 1.6 x 1.15 | 13 | 5 | 5% | 12.4 | 14.1 | 250 | 590 | 40 | single
BZT52-C15 | SOD123 | SOD123 | 2.675 x 1.6 x 1.15 | 15 | 5 | 5% | 13.8 | 15.6 | 250 | 590 | 40 | single
BZT52-C16 | SOD123 | SOD123 | 2.675 x 1.6 x 1.15 | 16 | 5 | 5% | 15.3 | 17.1 | 250 | 590 | 40 | single
BZT52-C18 | SOD123 | SOD123 | 2.675 x 1.6 x 1.15 | 18 | 5 | 5% | 16.8 | 19.1 | 250 | 590 | 40 | single
BZT52-C20 | SOD123 | SOD123 | 2.675 x 1.6 x 1.15 | 20 | 5 | 5% | 18.8 | 21.2 | 250 | 590 | 40 | single
BZT52-C22 | SOD123 | SOD123 | 2.675 x 1.6 x 1.15 | 22 | 5 | 5% | 20.8 | 23.3 | 250 | 590 | 40 | single
BZT52-C24 | SOD123 | SOD123 | 2.675 x 1.6 x 1.15 | 24 | 5 | 5% | 22.8 | 25.6 | 250 | 590 | 40 | single
BZT52-C27 | SOD123 | SOD123 | 2.675 x 1.6 x 1.15 | 27 | 2 | 5% | 25.1 | 28.9 | 250 | 590 | 40 | single
BZT52-C30 | SOD123 | SOD123 | 2.675 x 1.6 x 1.15 | 30 | 2 | 5% | 28 | 32 | 250 | 590 | 40 | single
BZT52-C33 | SOD123 | SOD123 | 2.675 x 1.6 x 1.15 | 33 | 2 | 5% | 31 | 35 | 250 | 590 | 40 | single
BZT52-C36 | SOD123 | SOD123 | 2.675 x 1.6 x 1.15 | 36 | 2 | 5% | 34 | 38 | 250 | 590 | 40 | single
BZT52-C39 | SOD123 | SOD123 | 2.675 x 1.6 x 1.15 | 39 | 2 | 5% | 37 | 41 | 250 | 590 | 40 | single
BZT52-C43 | SOD123 | SOD123 | 2.675 x 1.6 x 1.15 | 43 | 2 | 5% | 40 | 46 | 250 | 590 | 40 | single
BZT52-C47 | SOD123 | SOD123 | 2.675 x 1.6 x 1.15 | 47 | 2 | 5% | 44 | 50 | 250 | 590 | 40 | single
BZT52-C51 | SOD123 | SOD123 | 2.675 x 1.6 x 1.15 | 51 | 2 | 5% | 48 | 54 | 250 | 590 | 40 | single
BZT52-C56 | SOD123 | SOD123 | 2.675 x 1.6 x 1.15 | 56 | 2 | 5% | 52 | 60 | 250 | 590 | 40 | single
BZT52-C62 | SOD123 | SOD123 | 2.675 x 1.6 x 1.15 | 62 | 2 | 5% | 58 | 66 | 250 | 590 | 40 | single
BZT52-C68 | SOD123 | SOD123 | 2.675 x 1.6 x 1.15 | 68 | 2 | 5% | 64 | 72 | 250 | 590 | 40 | single
BZT52-C75 | SOD123 | SOD123 | 2.675 x 1.6 x 1.15 | 75 | 2 | 5% | 70 | 79 | 250 | 590 | 40 | single
BZT52H-B2V4 | SOD123F | SOD123F | 2.6 x 1.6 x 1.1 | 2.4 | 5 | 2% | 2.35 | 2.45 | 250 | 830 | 40 | single
BZT52H-B2V7 | SOD123F | SOD123F | 2.6 x 1.6 x 1.1 | 2.7 | 5 | 2% | 2.65 | 2.75 | 250 | 830 | 40 | single
BZT52H-B3V0 | SOD123F | SOD123F | 2.6 x 1.6 x 1.1 | 3 | 5 | 2% | 2.94 | 3.06 | 250 | 830 | 40 | single
BZT52H-B3V3 | SOD123F | SOD123F | 2.6 x 1.6 x 1.1 | 3.3 | 5 | 2% | 3.23 | 3.37 | 250 | 830 | 40 | single
BZT52H-B3V6 | SOD123F | SOD123F | 2.6 x 1.6 x 1.1 | 3.6 | 5 | 2% | 3.53 | 3.67 | 250 | 830 | 40 | single
BZT52H-B3V9 | SOD123F | SOD123F | 2.6 x 1.6 x 1.1 | 3.9 | 5 | 2% | 3.82 | 3.98 | 250 | 830 | 40 | single
BZT52H-B4V3 | SOD123F | SOD123F | 2.6 x 1.6 x 1.1 | 4.3 | 5 | 2% | 4.21 | 4.39 | 250 | 830 | 40 | single
BZT52H-B4V7 | SOD123F | SOD123F | 2.6 x 1.6 x 1.1 | 4.7 | 5 | 2% | 4.61 | 4.79 | 250 | 830 | 40 | single
BZT52H-B5V1 | SOD123F | SOD123F | 2.6 x 1.6 x 1.1 | 5.1 | 5 | 2% | 5 | 5.2 | 250 | 830 | 40 | single
BZT52H-B5V6 | SOD123F | SOD123F | 2.6 x 1.6 x 1.1 | 5.6 | 5 | 2% | 5.49 | 5.71 | 250 | 830 | 40 | single
BZT52H-B6V2 | SOD123F | SOD123F | 2.6 x 1.6 x 1.1 | 6.2 | 5 | 2% | 6.08 | 6.32 | 250 | 830 | 40 | single
BZT52H-B6V8 | SOD123F | SOD123F | 2.6 x 1.6 x 1.1 | 6.8 | 5 | 2% | 6.66 | 6.94 | 250 | 830 | 40 | single
BZT52H-B7V5 | SOD123F | SOD123F | 2.6 x 1.6 x 1.1 | 7.5 | 5 | 2% | 7.35 | 7.65 | 250 | 830 | 40 | single
BZT52H-B8V2 | SOD123F | SOD123F | 2.6 x 1.6 x 1.1 | 8.2 | 5 | 2% | 8.04 | 8.36 | 250 | 830 | 40 | single
BZT52H-B9V1 | SOD123F | SOD123F | 2.6 x 1.6 x 1.1 | 9.1 | 5 | 2% | 8.92 | 9.28 | 250 | 830 | 40 | single
BZT52H-B10 | SOD123F | SOD123F | 2.6 x 1.6 x 1.1 | 10 | 5 | 2% | 9.8 | 10.2 | 250 | 830 | 40 | single
BZT52H-B11 | SOD123F | SOD123F | 2.6 x 1.6 x 1.1 | 11 | 5 | 2% | 10.8 | 11.2 | 250 | 830 | 40 | single
BZT52H-B12 | SOD123F | SOD123F | 2.6 x 1.6 x 1.1 | 12 | 5 | 2% | 11.8 | 12.2 | 250 | 830 | 40 | single
BZT52H-B13 | SOD123F | SOD123F | 2.6 x 1.6 x 1.1 | 13 | 5 | 2% | 12.7 | 13.3 | 250 | 830 | 40 | single
BZT52H-B15 | SOD123F | SOD123F | 2.6 x 1.6 x 1.1 | 15 | 5 | 2% | 14 | 15.3 | 250 | 830 | 40 | single
BZT52H-B16 | SOD123F | SOD123F | 2.6 x 1.6 x 1.1 | 16 | 5 | 2% | 15.7 | 16.3 | 250 | 830 | 40 | single
BZT52H-B18 | SOD123F | SOD123F | 2.6 x 1.6 x 1.1 | 18 | 5 | 2% | 17.6 | 18.4 | 250 | 830 | 40 | single
BZT52H-B20 | SOD123F | SOD123F | 2.6 x 1.6 x 1.1 | 20 | 5 | 2% | 19.6 | 20.4 | 250 | 830 | 40 | single
BZT52H-B22 | SOD123F | SOD123F | 2.6 x 1.6 x 1.1 | 22 | 5 | 2% | 21.6 | 22.4 | 250 | 830 | 40 | single
BZT52H-B24 | SOD123F | SOD123F | 2.6 x 1.6 x 1.1 | 24 | 5 | 2% | 23.5 | 24.5 | 250 | 830 | 40 | single
BZT52H-B27 | SOD123F | SOD123F | 2.6 x 1.6 x 1.1 | 27 | 2 | 2% | 26.5 | 27.5 | 250 | 830 | 40 | single
BZT52H-B30 | SOD123F | SOD123F | 2.6 x 1.6 x 1.1 | 30 | 2 | 2% | 29.4 | 30.6 | 250 | 830 | 40 | single
BZT52H-B33 | SOD123F | SOD123F | 2.6 x 1.6 x 1.1 | 33 | 2 | 2% | 32.3 | 33.7 | 250 | 830 | 40 | single
BZT52H-B36 | SOD123F | SOD123F | 2.6 x 1.6 x 1.1 | 36 | 2 | 2% | 35.3 | 36.7 | 250 | 830 | 40 | single
BZT52H-B39 | SOD123F | SOD123F | 2.6 x 1.6 x 1.1 | 39 | 2 | 2% | 38.2 | 39.8 | 250 | 830 | 40 | single
BZT52H-B43 | SOD123F | SOD123F | 2.6 x 1.6 x 1.1 | 43 | 2 | 2% | 42.1 | 43.9 | 250 | 830 | 40 | single
BZT52H-B47 | SOD123F | SOD123F | 2.6 x 1.6 x 1.1 | 47 | 2 | 2% | 46.1 | 47.9 | 250 | 830 | 40 | single
BZT52H-B51 | SOD123F | SOD123F | 2.6 x 1.6 x 1.1 | 51 | 2 | 2% | 50 | 52 | 250 | 830 | 40 | single
BZT52H-B56 | SOD123F | SOD123F | 2.6 x 1.6 x 1.1 | 56 | 2 | 2% | 54.9 | 57.1 | 250 | 830 | 40 | single
BZT52H-B62 | SOD123F | SOD123F | 2.6 x 1.6 x 1.1 | 62 | 2 | 2% | 60.8 | 63.2 | 250 | 830 | 40 | single
BZT52H-B68 | SOD123F | SOD123F | 2.6 x 1.6 x 1.1 | 68 | 2 | 2% | 66.6 | 69.4 | 250 | 830 | 40 | single
BZT52H-B75 | SOD123F | SOD123F | 2.6 x 1.6 x 1.1 | 75 | 2 | 2% | 73.5 | 76.5 | 250 | 830 | 40 | single
BZT52H-C2V4 | SOD123F | SOD123F | 2.6 x 1.6 x 1.1 | 2.4 | 5 | 5% | 2.2 | 2.6 | 250 | 830 | 40 | single
BZT52H-C2V7 | SOD123F | SOD123F | 2.6 x 1.6 x 1.1 | 2.7 | 5 | 5% | 2.5 | 2.9 | 250 | 830 | 40 | single
BZT52H-C3V0 | SOD123F | SOD123F | 2.6 x 1.6 x 1.1 | 3 | 5 | 5% | 2.8 | 3.2 | 250 | 830 | 40 | single
BZT52H-C3V3 | SOD123F | SOD123F | 2.6 x 1.6 x 1.1 | 3.3 | 5 | 5% | 3.1 | 3.5 | 250 | 830 | 40 | single
BZT52H-C3V6 | SOD123F | SOD123F | 2.6 x 1.6 x 1.1 | 3.6 | 5 | 5% | 3.4 | 3.8 | 250 | 830 | 40 | single
BZT52H-C3V9 | SOD123F | SOD123F | 2.6 x 1.6 x 1.1 | 3.9 | 5 | 5% | 3.7 | 4.1 | 250 | 830 | 40 | single
BZT52H-C4V3 | SOD123F | SOD123F | 2.6 x 1.6 x 1.1 | 4.3 | 5 | 5% | 4 | 4.6 | 250 | 830 | 40 | single
BZT52H-C4V7 | SOD123F | SOD123F | 2.6 x 1.6 x 1.1 | 4.7 | 5 | 5% | 4.4 | 5 | 250 | 830 | 40 | single
BZT52H-C5V1 | SOD123F | SOD123F | 2.6 x 1.6 x 1.1 | 5.1 | 5 | 5% | 4.8 | 5.4 | 250 | 830 | 40 | single
BZT52H-C5V6 | SOD123F | SOD123F | 2.6 x 1.6 x 1.1 | 5.6 | 5 | 5% | 5.2 | 6 | 250 | 830 | 40 | single
BZT52H-C6V2 | SOD123F | SOD123F | 2.6 x 1.6 x 1.1 | 6.2 | 5 | 5% | 5.8 | 6.6 | 250 | 830 | 40 | single
BZT52H-C6V8 | SOD123F | SOD123F | 2.6 x 1.6 x 1.1 | 6.8 | 5 | 5% | 6.4 | 7.2 | 250 | 830 | 40 | single
BZT52H-C7V5 | SOD123F | SOD123F | 2.6 x 1.6 x 1.1 | 7.5 | 5 | 5% | 7 | 7.9 | 250 | 830 | 40 | single
BZT52H-C8V2 | SOD123F | SOD123F | 2.6 x 1.6 x 1.1 | 8.2 | 5 | 5% | 7.7 | 8.7 | 250 | 830 | 40 | single
BZT52H-C9V1 | SOD123F | SOD123F | 2.6 x 1.6 x 1.1 | 9.1 | 5 | 5% | 8.5 | 9.6 | 250 | 830 | 40 | single
BZT52H-C10 | SOD123F | SOD123F | 2.6 x 1.6 x 1.1 | 10 | 5 | 5% | 9.4 | 10.6 | 250 | 830 | 40 | single
BZT52H-C11 | SOD123F | SOD123F | 2.6 x 1.6 x 1.1 | 11 | 5 | 5% | 10.4 | 11.6 | 250 | 830 | 40 | single
BZT52H-C12 | SOD123F | SOD123F | 2.6 x 1.6 x 1.1 | 12 | 5 | 5% | 11.4 | 12.7 | 250 | 830 | 40 | single
BZT52H-C13 | SOD123F | SOD123F | 2.6 x 1.6 x 1.1 | 13 | 5 | 5% | 12.4 | 14.1 | 250 | 830 | 40 | single
BZT52H-C15 | SOD123F | SOD123F | 2.6 x 1.6 x 1.1 | 15 | 5 | 5% | 13.8 | 15.6 | 250 | 830 | 40 | single
BZT52H-C16 | SOD123F | SOD123F | 2.6 x 1.6 x 1.1 | 16 | 5 | 5% | 15.3 | 17.1 | 250 | 830 | 40 | single
BZT52H-C18 | SOD123F | SOD123F | 2.6 x 1.6 x 1.1 | 18 | 5 | 5% | 16.8 | 19.1 | 250 | 830 | 40 | single
BZT52H-C20 | SOD123F | SOD123F | 2.6 x 1.6 x 1.1 | 20 | 5 | 5% | 18.8 | 21.2 | 250 | 830 | 40 | single
BZT52H-C22 | SOD123F | SOD123F | 2.6 x 1.6 x 1.1 | 22 | 5 | 5% | 20.8 | 23.3 | 250 | 830 | 40 | single
BZT52H-C24 | SOD123F | SOD123F | 2.6 x 1.6 x 1.1 | 24 | 5 | 5% | 22.8 | 25.6 | 250 | 830 | 40 | single
BZT52H-C27 | SOD123F | SOD123F | 2.6 x 1.6 x 1.1 | 27 | 2 | 5% | 25.1 | 28.9 | 250 | 830 | 40 | single
BZT52H-C30 | SOD123F | SOD123F | 2.6 x 1.6 x 1.1 | 30 | 2 | 5% | 28 | 32 | 250 | 830 | 40 | single
BZT52H-C33 | SOD123F | SOD123F | 2.6 x 1.6 x 1.1 | 33 | 2 | 5% | 31 | 35 | 250 | 830 | 40 | single
BZT52H-C36 | SOD123F | SOD123F | 2.6 x 1.6 x 1.1 | 36 | 2 | 5% | 34 | 38 | 250 | 830 | 40 | single
BZT52H-C39 | SOD123F | SOD123F | 2.6 x 1.6 x 1.1 | 39 | 2 | 5% | 37 | 41 | 250 | 830 | 40 | single
BZT52H-C43 | SOD123F | SOD123F | 2.6 x 1.6 x 1.1 | 43 | 2 | 5% | 40 | 46 | 250 | 830 | 40 | single
BZT52H-C47 | SOD123F | SOD123F | 2.6 x 1.6 x 1.1 | 47 | 2 | 5% | 44 | 50 | 250 | 830 | 40 | single
BZT52H-C51 | SOD123F | SOD123F | 2.6 x 1.6 x 1.1 | 51 | 2 | 5% | 48 | 54 | 250 | 830 | 40 | single
BZT52H-C56 | SOD123F | SOD123F | 2.6 x 1.6 x 1.1 | 56 | 2 | 5% | 52 | 60 | 250 | 830 | 40 | single
BZT52H-C62 | SOD123F | SOD123F | 2.6 x 1.6 x 1.1 | 62 | 2 | 5% | 58 | 66 | 250 | 830 | 40 | single
BZT52H-C68 | SOD123F | SOD123F | 2.6 x 1.6 x 1.1 | 68 | 2 | 5% | 64 | 72 | 250 | 830 | 40 | single
BZT52H-C75 | SOD123F | SOD123F | 2.6 x 1.6 x 1.1 | 75 | 2 | 5% | 70 | 79 | 250 | 830 | 40 | single
BZV49-C2V4 | SOT89 | SOT89 | 4.5 x 2.5 x 1.5 | 2.4 | 5 | 5% | 2.2 | 2.6 | 250 | 1000 | 40 | single
BZV49-C2V7 | SOT89 | SOT89 | 4.5 x 2.5 x 1.5 | 2.7 | 5 | 5% | 2.5 | 2.9 | 250 | 1000 | 40 | single
BZV49-C3V0 | SOT89 | SOT89 | 4.5 x 2.5 x 1.5 | 3 | 5 | 5% | 2.8 | 3.2 | 250 | 1000 | 40 | single
BZV49-C3V3 | SOT89 | SOT89 | 4.5 x 2.5 x 1.5 | 3.3 | 5 | 5% | 3.1 | 3.5 | 250 | 1000 | 40 | single
BZV49-C3V6 | SOT89 | SOT89 | 4.5 x 2.5 x 1.5 | 3.6 | 5 | 5% | 3.4 | 3.8 | 250 | 1000 | 40 | single
BZV49-C3V9 | SOT89 | SOT89 | 4.5 x 2.5 x 1.5 | 3.9 | 5 | 5% | 3.7 | 4.1 | 250 | 1000 | 40 | single
BZV49-C4V3 | SOT89 | SOT89 | 4.5 x 2.5 x 1.5 | 4.3 | 5 | 5% | 4 | 4.6 | 250 | 1000 | 40 | single
BZV49-C4V7 | SOT89 | SOT89 | 4.5 x 2.5 x 1.5 | 4.7 | 5 | 5% | 4.4 | 5 | 250 | 1000 | 40 | single
BZV49-C5V1 | SOT89 | SOT89 | 4.5 x 2.5 x 1.5 | 5.1 | 5 | 5% | 4.8 | 5.4 | 250 | 1000 | 40 | single
BZV49-C5V6 | SOT89 | SOT89 | 4.5 x 2.5 x 1.5 | 5.6 | 5 | 5% | 5.2 | 6 | 250 | 1000 | 40 | single
BZV49-C6V2 | SOT89 | SOT89 | 4.5 x 2.5 x 1.5 | 6.2 | 5 | 5% | 5.8 | 6.6 | 250 | 1000 | 40 | single
BZV49-C6V8 | SOT89 | SOT89 | 4.5 x 2.5 x 1.5 | 6.8 | 5 | 5% | 6.4 | 7.2 | 250 | 1000 | 40 | single
BZV49-C7V5 | SOT89 | SOT89 | 4.5 x 2.5 x 1.5 | 7.5 | 5 | 5% | 7 | 7.9 | 250 | 1000 | 40 | single
BZV49-C8V2 | SOT89 | SOT89 | 4.5 x 2.5 x 1.5 | 8.2 | 5 | 5% | 7.7 | 8.7 | 250 | 1000 | 40 | single
BZV49-C9V1 | SOT89 | SOT89 | 4.5 x 2.5 x 1.5 | 9.1 | 5 | 5% | 8.5 | 9.6 | 250 | 1000 | 40 | single
BZV49-C10 | SOT89 | SOT89 | 4.5 x 2.5 x 1.5 | 10 | 5 | 5% | 9.4 | 10.6 | 250 | 1000 | 40 | single
BZV49-C11 | SOT89 | SOT89 | 4.5 x 2.5 x 1.5 | 11 | 5 | 5% | 10.4 | 11.6 | 250 | 1000 | 40 | single
BZV49-C12 | SOT89 | SOT89 | 4.5 x 2.5 x 1.5 | 12 | 5 | 5% | 11.4 | 12.7 | 250 | 1000 | 40 | single
BZV49-C13 | SOT89 | SOT89 | 4.5 x 2.5 x 1.5 | 13 | 5 | 5% | 12.4 | 14.1 | 250 | 1000 | 40 | single
BZV49-C15 | SOT89 | SOT89 | 4.5 x 2.5 x 1.5 | 15 | 5 | 5% | 13.8 | 15.6 | 250 | 1000 | 40 | single
BZV49-C16 | SOT89 | SOT89 | 4.5 x 2.5 x 1.5 | 16 | 5 | 5% | 15.3 | 17.1 | 250 | 1000 | 40 | single
BZV49-C18 | SOT89 | SOT89 | 4.5 x 2.5 x 1.5 | 18 | 5 | 5% | 16.8 | 19.1 | 250 | 1000 | 40 | single
BZV49-C20 | SOT89 | SOT89 | 4.5 x 2.5 x 1.5 | 20 | 5 | 5% | 18.8 | 21.2 | 250 | 1000 | 40 | single
BZV49-C22 | SOT89 | SOT89 | 4.5 x 2.5 x 1.5 | 22 | 5 | 5% | 20.8 | 23.3 | 250 | 1000 | 40 | single
BZV49-C24 | SOT89 | SOT89 | 4.5 x 2.5 x 1.5 | 24 | 5 | 5% | 22.8 | 25.6 | 250 | 1000 | 40 | single
BZV49-C27 | SOT89 | SOT89 | 4.5 x 2.5 x 1.5 | 27 | 2 | 5% | 25.1 | 28.9 | 250 | 1000 | 40 | single
BZV49-C30 | SOT89 | SOT89 | 4.5 x 2.5 x 1.5 | 30 | 2 | 5% | 28 | 32 | 250 | 1000 | 40 | single
BZV49-C33 | SOT89 | SOT89 | 4.5 x 2.5 x 1.5 | 33 | 2 | 5% | 31 | 35 | 250 | 1000 | 40 | single
BZV49-C36 | SOT89 | SOT89 | 4.5 x 2.5 x 1.5 | 36 | 2 | 5% | 34 | 38 | 250 | 1000 | 40 | single
BZV49-C39 | SOT89 | SOT89 | 4.5 x 2.5 x 1.5 | 39 | 2 | 5% | 37 | 41 | 250 | 1000 | 40 | single
BZV49-C43 | SOT89 | SOT89 | 4.5 x 2.5 x 1.5 | 43 | 2 | 5% | 40 | 46 | 250 | 1000 | 40 | single
BZV49-C47 | SOT89 | SOT89 | 4.5 x 2.5 x 1.5 | 47 | 2 | 5% | 44 | 50 | 250 | 1000 | 40 | single
BZV49-C51 | SOT89 | SOT89 | 4.5 x 2.5 x 1.5 | 51 | 2 | 5% | 48 | 54 | 250 | 1000 | 40 | single
BZV49-C56 | SOT89 | SOT89 | 4.5 x 2.5 x 1.5 | 56 | 2 | 5% | 52 | 60 | 250 | 1000 | 40 | single
BZV49-C62 | SOT89 | SOT89 | 4.5 x 2.5 x 1.5 | 62 | 2 | 5% | 58 | 66 | 250 | 1000 | 40 | single
BZV49-C68 | SOT89 | SOT89 | 4.5 x 2.5 x 1.5 | 68 | 2 | 5% | 64 | 72 | 250 | 1000 | 40 | single
BZV49-C75 | SOT89 | SOT89 | 4.5 x 2.5 x 1.5 | 75 | 2 | 5% | 70 | 79 | 250 | 1000 | 40 | single
BZV55-B2V4 | SOD80C | LLDS; MiniMelf | 3.5 x 1.5 | 2.4 | 5 | appr. 2% | 2.35 | 2.45 | 250 | 500 | 40 | single
BZV55-B2V7 | SOD80C | LLDS; MiniMelf | 3.5 x 1.5 | 2.7 | 5 | appr. 2% | 2.65 | 2.75 | 250 | 500 | 40 | single
BZV55-B3V0 | SOD80C | LLDS; MiniMelf | 3.5 x 1.5 | 3 | 5 | appr. 2% | 2.94 | 3.06 | 250 | 500 | 40 | single
BZV55-B3V3 | SOD80C | LLDS; MiniMelf | 3.5 x 1.5 | 3.3 | 5 | appr. 2% | 3.23 | 3.37 | 250 | 500 | 40 | single
BZV55-B3V6 | SOD80C | LLDS; MiniMelf | 3.5 x 1.5 | 3.6 | 5 | appr. 2% | 3.53 | 3.67 | 250 | 500 | 40 | single
BZV55-B3V9 | SOD80C | LLDS; MiniMelf | 3.5 x 1.5 | 3.9 | 5 | appr. 2% | 3.82 | 3.98 | 250 | 500 | 40 | single
BZV55-B4V3 | SOD80C | LLDS; MiniMelf | 3.5 x 1.5 | 4.3 | 5 | appr. 2% | 4.21 | 4.39 | 250 | 500 | 40 | single
BZV55-B4V7 | SOD80C | LLDS; MiniMelf | 3.5 x 1.5 | 4.7 | 5 | appr. 2% | 4.61 | 4.79 | 250 | 500 | 40 | single
BZV55-B5V1 | SOD80C | LLDS; MiniMelf | 3.5 x 1.5 | 5.1 | 5 | appr. 2% | 5 | 5.2 | 250 | 500 | 40 | single
BZV55-B5V6 | SOD80C | LLDS; MiniMelf | 3.5 x 1.5 | 5.6 | 5 | appr. 2% | 5.49 | 5.71 | 250 | 500 | 40 | single
BZV55-B6V2 | SOD80C | LLDS; MiniMelf | 3.5 x 1.5 | 6.2 | 5 | appr. 2% | 6.08 | 6.32 | 250 | 500 | 40 | single
BZV55-B6V8 | SOD80C | LLDS; MiniMelf | 3.5 x 1.5 | 6.8 | 5 | appr. 2% | 6.66 | 6.94 | 250 | 500 | 40 | single
BZV55-B7V5 | SOD80C | LLDS; MiniMelf | 3.5 x 1.5 | 7.5 | 5 | appr. 2% | 7.35 | 7.65 | 250 | 500 | 40 | single
BZV55-B8V2 | SOD80C | LLDS; MiniMelf | 3.5 x 1.5 | 8.2 | 5 | appr. 2% | 8.04 | 8.36 | 250 | 500 | 40 | single
BZV55-B9V1 | SOD80C | LLDS; MiniMelf | 3.5 x 1.5 | 9.1 | 5 | appr. 2% | 8.92 | 9.28 | 250 | 500 | 40 | single
BZV55-B10 | SOD80C | LLDS; MiniMelf | 3.5 x 1.5 | 10 | 5 | appr. 2% | 9.8 | 10.2 | 250 | 500 | 40 | single
BZV55-B11 | SOD80C | LLDS; MiniMelf | 3.5 x 1.5 | 11 | 5 | appr. 2% | 10.8 | 11.2 | 250 | 500 | 40 | single
BZV55-B12 | SOD80C | LLDS; MiniMelf | 3.5 x 1.5 | 12 | 5 | appr. 2% | 11.8 | 12.2 | 250 | 500 | 40 | single
BZV55-B13 | SOD80C | LLDS; MiniMelf | 3.5 x 1.5 | 13 | 5 | appr. 2% | 12.7 | 13.3 | 250 | 500 | 40 | single
BZV55-B15 | SOD80C | LLDS; MiniMelf | 3.5 x 1.5 | 15 | 5 | appr. 2% | 14.7 | 15.3 | 250 | 500 | 40 | single
BZV55-B16 | SOD80C | LLDS; MiniMelf | 3.5 x 1.5 | 16 | 5 | appr. 2% | 15.7 | 16.3 | 250 | 500 | 40 | single
BZV55-B18 | SOD80C | LLDS; MiniMelf | 3.5 x 1.5 | 18 | 5 | appr. 2% | 17.6 | 18.4 | 250 | 500 | 40 | single
BZV55-B20 | SOD80C | LLDS; MiniMelf | 3.5 x 1.5 | 20 | 5 | appr. 2% | 19.6 | 20.4 | 250 | 500 | 40 | single
BZV55-B22 | SOD80C | LLDS; MiniMelf | 3.5 x 1.5 | 22 | 5 | appr. 2% | 21.6 | 22.4 | 250 | 500 | 40 | single
BZV55-B24 | SOD80C | LLDS; MiniMelf | 3.5 x 1.5 | 24 | 5 | appr. 2% | 23.5 | 24.5 | 250 | 500 | 40 | single
BZV55-B27 | SOD80C | LLDS; MiniMelf | 3.5 x 1.5 | 27 | 2 | appr. 2% | 26.5 | 27.5 | 250 | 500 | 40 | single
BZV55-B30 | SOD80C | LLDS; MiniMelf | 3.5 x 1.5 | 30 | 2 | appr. 2% | 29.4 | 30.6 | 250 | 500 | 40 | single
BZV55-B33 | SOD80C | LLDS; MiniMelf | 3.5 x 1.5 | 33 | 2 | appr. 2% | 32.3 | 33.7 | 250 | 500 | 40 | single
BZV55-B36 | SOD80C | LLDS; MiniMelf | 3.5 x 1.5 | 36 | 2 | appr. 2% | 35.3 | 36.7 | 250 | 500 | 40 | single
BZV55-B39 | SOD80C | LLDS; MiniMelf | 3.5 x 1.5 | 39 | 2 | appr. 2% | 38.2 | 39.8 | 250 | 500 | 40 | single
BZV55-B43 | SOD80C | LLDS; MiniMelf | 3.5 x 1.5 | 43 | 2 | appr. 2% | 42.1 | 43.9 | 250 | 500 | 40 | single
BZV55-B47 | SOD80C | LLDS; MiniMelf | 3.5 x 1.5 | 47 | 2 | appr. 2% | 46.1 | 47.9 | 250 | 500 | 40 | single
BZV55-B51 | SOD80C | LLDS; MiniMelf | 3.5 x 1.5 | 51 | 2 | appr. 2% | 50 | 52 | 250 | 500 | 40 | single
BZV55-B56 | SOD80C | LLDS; MiniMelf | 3.5 x 1.5 | 56 | 2 | appr. 2% | 54.9 | 57.1 | 250 | 500 | 40 | single
BZV55-B62 | SOD80C | LLDS; MiniMelf | 3.5 x 1.5 | 62 | 2 | appr. 2% | 60.8 | 63.2 | 250 | 500 | 40 | single
BZV55-B68 | SOD80C | LLDS; MiniMelf | 3.5 x 1.5 | 68 | 2 | appr. 2% | 66.6 | 69.4 | 250 | 500 | 40 | single
BZV55-B75 | SOD80C | LLDS; MiniMelf | 3.5 x 1.5 | 75 | 2 | appr. 2% | 73.5 | 76.5 | 250 | 500 | 40 | single
BZV55-C2V4 | SOD80C | LLDS; MiniMelf | 3.5 x 1.5 | 2.4 | 5 | appr. 5% | 2.2 | 2.6 | 250 | 500 | 40 | single
BZV55-C2V7 | SOD80C | LLDS; MiniMelf | 3.5 x 1.5 | 2.7 | 5 | appr. 5% | 2.5 | 2.9 | 250 | 500 | 40 | single
BZV55-C3V0 | SOD80C | LLDS; MiniMelf | 3.5 x 1.5 | 3 | 5 | appr. 5% | 2.8 | 3.2 | 250 | 500 | 40 | single
BZV55-C3V3 | SOD80C | LLDS; MiniMelf | 3.5 x 1.5 | 3.3 | 5 | appr. 5% | 3.1 | 3.5 | 250 | 500 | 40 | single
BZV55-C3V6 | SOD80C | LLDS; MiniMelf | 3.5 x 1.5 | 3.6 | 5 | appr. 5% | 3.4 | 3.8 | 250 | 500 | 40 | single
BZV55-C3V9 | SOD80C | LLDS; MiniMelf | 3.5 x 1.5 | 3.9 | 5 | appr. 5% | 3.7 | 4.1 | 250 | 500 | 40 | single
BZV55-C4V3 | SOD80C | LLDS; MiniMelf | 3.5 x 1.5 | 4.3 | 5 | appr. 5% | 4 | 4.6 | 250 | 500 | 40 | single
BZV55-C4V7 | SOD80C | LLDS; MiniMelf | 3.5 x 1.5 | 4.7 | 5 | appr. 5% | 4.4 | 5 | 250 | 500 | 40 | single
BZV55-C5V1 | SOD80C | LLDS; MiniMelf | 3.5 x 1.5 | 5.1 | 5 | appr. 5% | 4.8 | 5.4 | 250 | 500 | 40 | single
BZV55-C5V6 | SOD80C | LLDS; MiniMelf | 3.5 x 1.5 | 5.6 | 5 | appr. 5% | 5.2 | 6 | 250 | 500 | 40 | single
BZV55-C6V2 | SOD80C | LLDS; MiniMelf | 3.5 x 1.5 | 6.2 | 5 | appr. 5% | 5.8 | 6.6 | 250 | 500 | 40 | single
BZV55-C6V8 | SOD80C | LLDS; MiniMelf | 3.5 x 1.5 | 6.8 | 5 | appr. 5% | 6.4 | 7.2 | 250 | 500 | 40 | single
BZV55-C7V5 | SOD80C | LLDS; MiniMelf | 3.5 x 1.5 | 7.5 | 5 | appr. 5% | 7 | 7.9 | 250 | 500 | 40 | single
BZV55-C8V2 | SOD80C | LLDS; MiniMelf | 3.5 x 1.5 | 8.2 | 5 | appr. 5% | 7.7 | 8.7 | 250 | 500 | 40 | single
BZV55-C9V1 | SOD80C | LLDS; MiniMelf | 3.5 x 1.5 | 9.1 | 5 | appr. 5% | 8.5 | 9.6 | 250 | 500 | 40 | single
BZV55-C10 | SOD80C | LLDS; MiniMelf | 3.5 x 1.5 | 10 | 5 | appr. 5% | 9.4 | 10.6 | 250 | 500 | 40 | single
BZV55-C11 | SOD80C | LLDS; MiniMelf | 3.5 x 1.5 | 11 | 5 | appr. 5% | 10.4 | 11.6 | 250 | 500 | 40 | single
BZV55-C12 | SOD80C | LLDS; MiniMelf | 3.5 x 1.5 | 12 | 5 | appr. 5% | 11.4 | 12.7 | 250 | 500 | 40 | single
BZV55-C13 | SOD80C | LLDS; MiniMelf | 3.5 x 1.5 | 13 | 5 | appr. 5% | 12.4 | 14.1 | 250 | 500 | 40 | single
BZV55-C15 | SOD80C | LLDS; MiniMelf | 3.5 x 1.5 | 15 | 5 | appr. 5% | 13.8 | 15.6 | 250 | 500 | 40 | single
BZV55-C16 | SOD80C | LLDS; MiniMelf | 3.5 x 1.5 | 16 | 5 | appr. 5% | 15.3 | 17.1 | 250 | 500 | 40 | single
BZV55-C18 | SOD80C | LLDS; MiniMelf | 3.5 x 1.5 | 18 | 5 | appr. 5% | 16.8 | 19.1 | 250 | 500 | 40 | single
BZV55-C20 | SOD80C | LLDS; MiniMelf | 3.5 x 1.5 | 20 | 5 | appr. 5% | 18.8 | 21.2 | 250 | 500 | 40 | single
BZV55-C22 | SOD80C | LLDS; MiniMelf | 3.5 x 1.5 | 22 | 5 | appr. 5% | 20.8 | 23.3 | 250 | 500 | 40 | single
BZV55-C24 | SOD80C | LLDS; MiniMelf | 3.5 x 1.5 | 24 | 5 | appr. 5% | 22.8 | 25.6 | 250 | 500 | 40 | single
BZV55-C27 | SOD80C | LLDS; MiniMelf | 3.5 x 1.5 | 27 | 2 | appr. 5% | 25.1 | 28.9 | 250 | 500 | 40 | single
BZV55-C30 | SOD80C | LLDS; MiniMelf | 3.5 x 1.5 | 30 | 2 | appr. 5% | 28 | 32 | 250 | 500 | 40 | single
BZV55-C33 | SOD80C | LLDS; MiniMelf | 3.5 x 1.5 | 33 | 2 | appr. 5% | 31 | 35 | 250 | 500 | 40 | single
BZV55-C36 | SOD80C | LLDS; MiniMelf | 3.5 x 1.5 | 36 | 2 | appr. 5% | 34 | 38 | 250 | 500 | 40 | single
BZV55-C39 | SOD80C | LLDS; MiniMelf | 3.5 x 1.5 | 39 | 2 | appr. 5% | 37 | 41 | 250 | 500 | 40 | single
BZV55-C43 | SOD80C | LLDS; MiniMelf | 3.5 x 1.5 | 43 | 2 | appr. 5% | 40 | 46 | 250 | 500 | 40 | single
BZV55-C47 | SOD80C | LLDS; MiniMelf | 3.5 x 1.5 | 47 | 2 | appr. 5% | 44 | 50 | 250 | 500 | 40 | single
BZV55-C51 | SOD80C | LLDS; MiniMelf | 3.5 x 1.5 | 51 | 2 | appr. 5% | 48 | 54 | 250 | 500 | 40 | single
BZV55-C56 | SOD80C | LLDS; MiniMelf | 3.5 x 1.5 | 56 | 2 | appr. 5% | 52 | 60 | 250 | 500 | 40 | single
BZV55-C62 | SOD80C | LLDS; MiniMelf | 3.5 x 1.5 | 62 | 2 | appr. 5% | 58 | 66 | 250 | 500 | 40 | single
BZV55-C68 | SOD80C | LLDS; MiniMelf | 3.5 x 1.5 | 68 | 2 | appr. 5% | 64 | 72 | 250 | 500 | 40 | single
BZV55-C75 | SOD80C | LLDS; MiniMelf | 3.5 x 1.5 | 75 | 2 | appr. 5% | 70 | 79 | 250 | 500 | 40 | single
BZV85-C3V6 | SOD66 | DO-41 | 4.8 x 2.6 | 3.6 | 60 | appr. 5% | 3.4 | 3.8 | 500 | 1300 | 60 | single
BZV85-C3V9 | SOD66 | DO-41 | 4.8 x 2.6 | 3.9 | 60 | appr. 5% | 3.7 | 4.1 | 500 | 1300 | 60 | single
BZV85-C4V3 | SOD66 | DO-41 | 4.8 x 2.6 | 4.3 | 50 | appr. 5% | 4 | 4.6 | 500 | 1300 | 60 | single
BZV85-C4V7 | SOD66 | DO-41 | 4.8 x 2.6 | 4.7 | 45 | appr. 5% | 4.4 | 5 | 500 | 1300 | 60 | single
BZV85-C5V1 | SOD66 | DO-41 | 4.8 x 2.6 | 5.1 | 45 | appr. 5% | 4.8 | 5.4 | 500 | 1300 | 60 | single
BZV85-C5V6 | SOD66 | DO-41 | 4.8 x 2.6 | 5.6 | 45 | appr. 5% | 5.2 | 6 | 500 | 1300 | 60 | single
BZV85-C6V2 | SOD66 | DO-41 | 4.8 x 2.6 | 6.2 | 35 | appr. 5% | 5.8 | 6.6 | 500 | 1300 | 60 | single
BZV85-C6V8 | SOD66 | DO-41 | 4.8 x 2.6 | 6.8 | 35 | appr. 5% | 6.4 | 7.2 | 500 | 1300 | 60 | single
BZV85-C7V5 | SOD66 | DO-41 | 4.8 x 2.6 | 7.5 | 35 | appr. 5% | 7 | 7.9 | 500 | 1300 | 60 | single
BZV85-C8V2 | SOD66 | DO-41 | 4.8 x 2.6 | 8.2 | 25 | appr. 5% | 7.7 | 8.7 | 500 | 1300 | 60 | single
BZV85-C9V1 | SOD66 | DO-41 | 4.8 x 2.6 | 9.1 | 25 | appr. 5% | 8.5 | 9.6 | 500 | 1300 | 60 | single
BZV85-C10 | SOD66 | DO-41 | 4.8 x 2.6 | 10 | 25 | appr. 5% | 9.4 | 10.6 | 500 | 1300 | 60 | single
BZV85-C11 | SOD66 | DO-41 | 4.8 x 2.6 | 11 | 20 | appr. 5% | 10.4 | 11.6 | 500 | 1300 | 60 | single
BZV85-C12 | SOD66 | DO-41 | 4.8 x 2.6 | 12 | 20 | appr. 5% | 11.4 | 12.7 | 500 | 1300 | 60 | single
BZV85-C13 | SOD66 | DO-41 | 4.8 x 2.6 | 13 | 20 | appr. 5% | 12.4 | 14.1 | 500 | 1300 | 60 | single
BZV85-C15 | SOD66 | DO-41 | 4.8 x 2.6 | 15 | 15 | appr. 5% | 13.8 | 15.6 | 500 | 1300 | 60 | single
BZV85-C16 | SOD66 | DO-41 | 4.8 x 2.6 | 16 | 15 | appr. 5% | 15.3 | 17.1 | 500 | 1300 | 60 | single
BZV85-C18 | SOD66 | DO-41 | 4.8 x 2.6 | 18 | 15 | appr. 5% | 16.8 | 19.1 | 500 | 1300 | 60 | single
BZV85-C20 | SOD66 | DO-41 | 4.8 x 2.6 | 20 | 10 | appr. 5% | 18.8 | 21.2 | 500 | 1300 | 60 | single
BZV85-C22 | SOD66 | DO-41 | 4.8 x 2.6 | 22 | 10 | appr. 5% | 20.8 | 23.3 | 500 | 1300 | 60 | single
BZV85-C24 | SOD66 | DO-41 | 4.8 x 2.6 | 24 | 10 | appr. 5% | 22.8 | 25.6 | 500 | 1300 | 60 | single
BZV85-C27 | SOD66 | DO-41 | 4.8 x 2.6 | 27 | 8 | appr. 5% | 25.1 | 28.9 | 500 | 1300 | 60 | single
BZV85-C30 | SOD66 | DO-41 | 4.8 x 2.6 | 30 | 8 | appr. 5% | 28 | 32 | 500 | 1300 | 60 | single
BZV85-C33 | SOD66 | DO-41 | 4.8 x 2.6 | 33 | 8 | appr. 5% | 31 | 35 | 500 | 1300 | 60 | single
BZV85-C36 | SOD66 | DO-41 | 4.8 x 2.6 | 36 | 8 | appr. 5% | 34 | 38 | 500 | 1300 | 60 | single
BZV85-C39 | SOD66 | DO-41 | 4.8 x 2.6 | 39 | 6 | appr. 5% | 37 | 41 | 500 | 1300 | 60 | single
BZV85-C43 | SOD66 | DO-41 | 4.8 x 2.6 | 43 | 6 | appr. 5% | 40 | 46 | 500 | 1300 | 60 | single
BZV85-C47 | SOD66 | DO-41 | 4.8 x 2.6 | 47 | 4 | appr. 5% | 44 | 50 | 500 | 1300 | 60 | single
BZV85-C51 | SOD66 | DO-41 | 4.8 x 2.6 | 51 | 4 | appr. 5% | 48 | 54 | 500 | 1300 | 60 | single
BZV85-C56 | SOD66 | DO-41 | 4.8 x 2.6 | 56 | 4 | appr. 5% | 52 | 60 | 500 | 1300 | 60 | single
BZV85-C62 | SOD66 | DO-41 | 4.8 x 2.6 | 62 | 4 | appr. 5% | 58 | 66 | 500 | 1300 | 60 | single
BZV85-C68 | SOD66 | DO-41 | 4.8 x 2.6 | 68 | 4 | appr. 5% | 64 | 72 | 500 | 1300 | 60 | single
BZV85-C75 | SOD66 | DO-41 | 4.8 x 2.6 | 75 | 4 | appr. 5% | 70 | 80 | 500 | 1300 | 60 | single
BZV90-C2V4 | SOT223 | SC-73 | 6.5 x 3.5 x 1.65 | 2.4 | 5 | 5% | 2.2 | 2.6 | 400 | 1500 | 40 | single
BZV90-C2V7 | SOT223 | SC-73 | 6.5 x 3.5 x 1.65 | 2.7 | 5 | 5% | 2.5 | 2.9 | 400 | 1500 | 40 | single
BZV90-C3V0 | SOT223 | SC-73 | 6.5 x 3.5 x 1.65 | 3 | 5 | 5% | 2.8 | 3.2 | 400 | 1500 | 40 | single
BZV90-C3V3 | SOT223 | SC-73 | 6.5 x 3.5 x 1.65 | 3.3 | 5 | 5% | 3.1 | 3.5 | 400 | 1500 | 40 | single
BZV90-C3V6 | SOT223 | SC-73 | 6.5 x 3.5 x 1.65 | 3.6 | 5 | 5% | 3.4 | 3.8 | 400 | 1500 | 40 | single
BZV90-C3V9 | SOT223 | SC-73 | 6.5 x 3.5 x 1.65 | 3.9 | 5 | 5% | 3.7 | 4.1 | 400 | 1500 | 40 | single
BZV90-C4V3 | SOT223 | SC-73 | 6.5 x 3.5 x 1.65 | 4.3 | 5 | 5% | 4 | 4.6 | 400 | 1500 | 40 | single
BZV90-C4V7 | SOT223 | SC-73 | 6.5 x 3.5 x 1.65 | 4.7 | 5 | 5% | 4.4 | 5 | 400 | 1500 | 40 | single
BZV90-C5V1 | SOT223 | SC-73 | 6.5 x 3.5 x 1.65 | 5.1 | 5 | 5% | 4.8 | 5.4 | 400 | 1500 | 40 | single
BZV90-C5V6 | SOT223 | SC-73 | 6.5 x 3.5 x 1.65 | 5.6 | 5 | 5% | 5.2 | 6 | 400 | 1500 | 40 | single
BZV90-C6V2 | SOT223 | SC-73 | 6.5 x 3.5 x 1.65 | 6.2 | 5 | 5% | 5.8 | 6.6 | 400 | 1500 | 40 | single
BZV90-C6V8 | SOT223 | SC-73 | 6.5 x 3.5 x 1.65 | 6.8 | 5 | 5% | 6.4 | 7.2 | 400 | 1500 | 40 | single
BZV90-C7V5 | SOT223 | SC-73 | 6.5 x 3.5 x 1.65 | 7.5 | 5 | 5% | 7 | 7.9 | 400 | 1500 | 40 | single
BZV90-C8V2 | SOT223 | SC-73 | 6.5 x 3.5 x 1.65 | 8.2 | 5 | 5% | 7.7 | 8.7 | 400 | 1500 | 40 | single
BZV90-C9V1 | SOT223 | SC-73 | 6.5 x 3.5 x 1.65 | 9.1 | 5 | 5% | 8.5 | 9.6 | 400 | 1500 | 40 | single
BZV90-C10 | SOT223 | SC-73 | 6.5 x 3.5 x 1.65 | 10 | 5 | 5% | 9.4 | 10.6 | 400 | 1500 | 40 | single
BZV90-C11 | SOT223 | SC-73 | 6.5 x 3.5 x 1.65 | 11 | 5 | 5% | 10.4 | 11.6 | 400 | 1500 | 40 | single
BZV90-C12 | SOT223 | SC-73 | 6.5 x 3.5 x 1.65 | 12 | 5 | 5% | 11.4 | 12.7 | 400 | 1500 | 40 | single
BZV90-C13 | SOT223 | SC-73 | 6.5 x 3.5 x 1.65 | 13 | 5 | 5% | 12.4 | 14.1 | 400 | 1500 | 40 | single
BZV90-C15 | SOT223 | SC-73 | 6.5 x 3.5 x 1.65 | 15 | 5 | 5% | 13.8 | 15.6 | 400 | 1500 | 40 | single
BZV90-C16 | SOT223 | SC-73 | 6.5 x 3.5 x 1.65 | 16 | 5 | 5% | 15.3 | 17.1 | 400 | 1500 | 40 | single
BZV90-C18 | SOT223 | SC-73 | 6.5 x 3.5 x 1.65 | 18 | 5 | 5% | 16.8 | 19.1 | 400 | 1500 | 40 | single
BZV90-C20 | SOT223 | SC-73 | 6.5 x 3.5 x 1.65 | 20 | 5 | 5% | 18.8 | 21.2 | 400 | 1500 | 40 | single
BZV90-C22 | SOT223 | SC-73 | 6.5 x 3.5 x 1.65 | 22 | 5 | 5% | 20.8 | 23.3 | 400 | 1500 | 40 | single
BZV90-C24 | SOT223 | SC-73 | 6.5 x 3.5 x 1.65 | 24 | 5 | 5% | 22.8 | 25.6 | 400 | 1500 | 40 | single
BZV90-C27 | SOT223 | SC-73 | 6.5 x 3.5 x 1.65 | 27 | 2 | 5% | 25 | 28.9 | 400 | 1500 | 40 | single
BZV90-C30 | SOT223 | SC-73 | 6.5 x 3.5 x 1.65 | 30 | 2 | 5% | 28 | 32 | 400 | 1500 | 40 | single
BZV90-C33 | SOT223 | SC-73 | 6.5 x 3.5 x 1.65 | 33 | 2 | 5% | 31 | 35 | 400 | 1500 | 40 | single
BZV90-C36 | SOT223 | SC-73 | 6.5 x 3.5 x 1.65 | 36 | 2 | 5% | 34 | 38 | 400 | 1500 | 40 | single
BZV90-C39 | SOT223 | SC-73 | 6.5 x 3.5 x 1.65 | 39 | 2 | 5% | 37 | 41 | 400 | 1500 | 40 | single
BZV90-C43 | SOT223 | SC-73 | 6.5 x 3.5 x 1.65 | 43 | 2 | 5% | 40 | 46 | 400 | 1500 | 40 | single
BZV90-C47 | SOT223 | SC-73 | 6.5 x 3.5 x 1.65 | 47 | 2 | 5% | 44 | 50 | 400 | 1500 | 40 | single
BZV90-C51 | SOT223 | SC-73 | 6.5 x 3.5 x 1.65 | 51 | 2 | 5% | 48 | 54 | 400 | 1500 | 40 | single
BZV90-C56 | SOT223 | SC-73 | 6.5 x 3.5 x 1.65 | 56 | 2 | 5% | 52 | 60 | 400 | 1500 | 40 | single
BZV90-C62 | SOT223 | SC-73 | 6.5 x 3.5 x 1.65 | 62 | 2 | 5% | 58 | 66 | 400 | 1500 | 40 | single
BZV90-C68 | SOT223 | SC-73 | 6.5 x 3.5 x 1.65 | 68 | 2 | 5% | 64 | 72 | 400 | 1500 | 40 | single
BZV90-C75 | SOT223 | SC-73 | 6.5 x 3.5 x 1.65 | 75 | 2 | 5% | 70 | 79 | 400 | 1500 | 40 | single
BZX79-B2V4 | SOD27 | ALF2 | 4.25 x 1.85 | 2.4 | 5 | appr. 2% | 2.35 | 2.45 | 250 | 500 | 40 | single
BZX79-B2V7 | SOD27 | ALF2 | 4.25 x 1.85 | 2.7 | 5 | appr. 2% | 2.65 | 2.75 | 250 | 500 | 40 | single
BZX79-B3V0 | SOD27 | ALF2 | 4.25 x 1.85 | 3 | 5 | appr. 2% | 2.94 | 3.06 | 250 | 500 | 40 | single
BZX79-B3V3 | SOD27 | ALF2 | 4.25 x 1.85 | 3.3 | 5 | appr. 2% | 3.23 | 3.37 | 250 | 500 | 40 | single
BZX79-B3V6 | SOD27 | ALF2 | 4.25 x 1.85 | 3.6 | 5 | appr. 2% | 3.53 | 3.67 | 250 | 500 | 40 | single
BZX79-B3V9 | SOD27 | ALF2 | 4.25 x 1.85 | 3.9 | 5 | appr. 2% | 3.82 | 3.98 | 250 | 500 | 40 | single
BZX79-B4V3 | SOD27 | ALF2 | 4.25 x 1.85 | 4.3 | 5 | appr. 2% | 4.21 | 4.39 | 250 | 500 | 40 | single
BZX79-B4V7 | SOD27 | ALF2 | 4.25 x 1.85 | 4.7 | 5 | appr. 2% | 4.61 | 4.79 | 250 | 500 | 40 | single
BZX79-B5V1 | SOD27 | ALF2 | 4.25 x 1.85 | 5.1 | 5 | appr. 2% | 5 | 5.2 | 250 | 500 | 40 | single
BZX79-B5V6 | SOD27 | ALF2 | 4.25 x 1.85 | 5.6 | 5 | appr. 2% | 5.49 | 5.71 | 250 | 500 | 40 | single
BZX79-B6V2 | SOD27 | ALF2 | 4.25 x 1.85 | 6.2 | 5 | appr. 2% | 6.08 | 6.32 | 250 | 500 | 40 | single
BZX79-B6V8 | SOD27 | ALF2 | 4.25 x 1.85 | 6.8 | 5 | appr. 2% | 6.66 | 6.94 | 250 | 500 | 40 | single
BZX79-B7V5 | SOD27 | ALF2 | 4.25 x 1.85 | 7.5 | 5 | appr. 2% | 7.35 | 7.65 | 250 | 500 | 40 | single
BZX79-B8V2 | SOD27 | ALF2 | 4.25 x 1.85 | 8.2 | 5 | appr. 2% | 8.04 | 8.36 | 250 | 500 | 40 | single
BZX79-B9V1 | SOD27 | ALF2 | 4.25 x 1.85 | 9.1 | 5 | appr. 2% | 8.92 | 9.28 | 250 | 500 | 40 | single
BZX79-B10 | SOD27 | ALF2 | 4.25 x 1.85 | 10 | 5 | appr. 2% | 9.8 | 10.2 | 250 | 500 | 40 | single
BZX79-B11 | SOD27 | ALF2 | 4.25 x 1.85 | 11 | 5 | appr. 2% | 10.8 | 11.2 | 250 | 500 | 40 | single
BZX79-B12 | SOD27 | ALF2 | 4.25 x 1.85 | 12 | 5 | appr. 2% | 11.8 | 12.2 | 250 | 500 | 40 | single
BZX79-B13 | SOD27 | ALF2 | 4.25 x 1.85 | 13 | 5 | appr. 2% | 12.7 | 13.3 | 250 | 500 | 40 | single
BZX79-B15 | SOD27 | ALF2 | 4.25 x 1.85 | 15 | 5 | appr. 2% | 14.7 | 15.3 | 250 | 500 | 40 | single
BZX79-B16 | SOD27 | ALF2 | 4.25 x 1.85 | 16 | 5 | appr. 2% | 15.7 | 16.3 | 250 | 500 | 40 | single
BZX79-B18 | SOD27 | ALF2 | 4.25 x 1.85 | 18 | 5 | appr. 2% | 17.6 | 18.4 | 250 | 500 | 40 | single
BZX79-B20 | SOD27 | ALF2 | 4.25 x 1.85 | 20 | 5 | appr. 2% | 19.6 | 20.4 | 250 | 500 | 40 | single
BZX79-B22 | SOD27 | ALF2 | 4.25 x 1.85 | 22 | 5 | appr. 2% | 21.6 | 22.4 | 250 | 500 | 40 | single
BZX79-B24 | SOD27 | ALF2 | 4.25 x 1.85 | 24 | 5 | appr. 2% | 23.5 | 24.5 | 250 | 500 | 40 | single
BZX79-B27 | SOD27 | ALF2 | 4.25 x 1.85 | 27 | 2 | appr. 2% | 26.5 | 27.5 | 250 | 500 | 40 | single
BZX79-B30 | SOD27 | ALF2 | 4.25 x 1.85 | 30 | 2 | appr. 2% | 29.4 | 30.6 | 250 | 500 | 40 | single
BZX79-B33 | SOD27 | ALF2 | 4.25 x 1.85 | 33 | 2 | appr. 2% | 32.3 | 33.7 | 250 | 500 | 40 | single
BZX79-B36 | SOD27 | ALF2 | 4.25 x 1.85 | 36 | 2 | appr. 2% | 35.3 | 36.7 | 250 | 500 | 40 | single
BZX79-B39 | SOD27 | ALF2 | 4.25 x 1.85 | 39 | 2 | appr. 2% | 38.2 | 39.8 | 250 | 500 | 40 | single
BZX79-B43 | SOD27 | ALF2 | 4.25 x 1.85 | 43 | 2 | appr. 2% | 42.1 | 43.9 | 250 | 500 | 40 | single
BZX79-B47 | SOD27 | ALF2 | 4.25 x 1.85 | 47 | 2 | appr. 2% | 46.1 | 47.9 | 250 | 500 | 40 | single
BZX79-B51 | SOD27 | ALF2 | 4.25 x 1.85 | 51 | 2 | appr. 2% | 50 | 52 | 250 | 500 | 40 | single
BZX79-B56 | SOD27 | ALF2 | 4.25 x 1.85 | 56 | 2 | appr. 2% | 54.9 | 57.1 | 250 | 500 | 40 | single
BZX79-B62 | SOD27 | ALF2 | 4.25 x 1.85 | 62 | 2 | appr. 2% | 60.8 | 63.2 | 250 | 500 | 40 | single
BZX79-B68 | SOD27 | ALF2 | 4.25 x 1.85 | 68 | 2 | appr. 2% | 66.6 | 69.4 | 250 | 500 | 40 | single
BZX79-B75 | SOD27 | ALF2 | 4.25 x 1.85 | 75 | 2 | appr. 2% | 73.5 | 76.5 | 250 | 500 | 40 | single
BZX79-C2V4 | SOD27 | ALF2 | 4.25 x 1.85 | 2.4 | 5 | appr. 5% | 2.2 | 2.6 | 250 | 500 | 40 | single
BZX79-C2V7 | SOD27 | ALF2 | 4.25 x 1.85 | 2.7 | 5 | appr. 5% | 2.5 | 2.9 | 250 | 500 | 40 | single
BZX79-C3V0 | SOD27 | ALF2 | 4.25 x 1.85 | 3 | 5 | appr. 5% | 2.8 | 3.2 | 250 | 500 | 40 | single
BZX79-C3V3 | SOD27 | ALF2 | 4.25 x 1.85 | 3.3 | 5 | appr. 5% | 3.1 | 3.5 | 250 | 500 | 40 | single
BZX79-C3V6 | SOD27 | ALF2 | 4.25 x 1.85 | 3.6 | 5 | appr. 5% | 3.4 | 3.8 | 250 | 500 | 40 | single
BZX79-C3V9 | SOD27 | ALF2 | 4.25 x 1.85 | 3.9 | 5 | appr. 5% | 3.7 | 4.1 | 250 | 500 | 40 | single
BZX79-C4V3 | SOD27 | ALF2 | 4.25 x 1.85 | 4.3 | 5 | appr. 5% | 4 | 4.6 | 250 | 500 | 40 | single
BZX79-C4V7 | SOD27 | ALF2 | 4.25 x 1.85 | 4.7 | 5 | appr. 5% | 4.4 | 5 | 250 | 500 | 40 | single
BZX79-C5V1 | SOD27 | ALF2 | 4.25 x 1.85 | 5.1 | 5 | appr. 5% | 4.8 | 5.4 | 250 | 500 | 40 | single
BZX79-C5V6 | SOD27 | ALF2 | 4.25 x 1.85 | 5.6 | 5 | appr. 5% | 5.2 | 6 | 250 | 500 | 40 | single
BZX79-C6V2 | SOD27 | ALF2 | 4.25 x 1.85 | 6.2 | 5 | appr. 5% | 5.8 | 6.6 | 250 | 500 | 40 | single
BZX79-C6V8 | SOD27 | ALF2 | 4.25 x 1.85 | 6.8 | 5 | appr. 5% | 6.4 | 7.2 | 250 | 500 | 40 | single
BZX79-C7V5 | SOD27 | ALF2 | 4.25 x 1.85 | 7.5 | 5 | appr. 5% | 7 | 7.9 | 250 | 500 | 40 | single
BZX79-C8V2 | SOD27 | ALF2 | 4.25 x 1.85 | 8.2 | 5 | appr. 5% | 7.7 | 8.7 | 250 | 500 | 40 | single
BZX79-C9V1 | SOD27 | ALF2 | 4.25 x 1.85 | 9.1 | 5 | appr. 5% | 8.5 | 9.6 | 250 | 500 | 40 | single
BZX79-C10 | SOD27 | ALF2 | 4.25 x 1.85 | 10 | 5 | appr. 5% | 9.4 | 10.6 | 250 | 500 | 40 | single
BZX79-C11 | SOD27 | ALF2 | 4.25 x 1.85 | 11 | 5 | appr. 5% | 10.4 | 11.6 | 250 | 500 | 40 | single
BZX79-C12 | SOD27 | ALF2 | 4.25 x 1.85 | 12 | 5 | appr. 5% | 11.4 | 12.7 | 250 | 500 | 40 | single
BZX79-C13 | SOD27 | ALF2 | 4.25 x 1.85 | 13 | 5 | appr. 5% | 12.4 | 14.1 | 250 | 500 | 40 | single
BZX79-C15 | SOD27 | ALF2 | 4.25 x 1.85 | 15 | 5 | appr. 5% | 13.8 | 15.6 | 250 | 500 | 40 | single
BZX79-C16 | SOD27 | ALF2 | 4.25 x 1.85 | 16 | 5 | appr. 5% | 15.3 | 17.1 | 250 | 500 | 40 | single
BZX79-C18 | SOD27 | ALF2 | 4.25 x 1.85 | 18 | 5 | appr. 5% | 16.8 | 19.1 | 250 | 500 | 40 | single
BZX79-C20 | SOD27 | ALF2 | 4.25 x 1.85 | 20 | 5 | appr. 5% | 18.8 | 21.2 | 250 | 500 | 40 | single
BZX79-C22 | SOD27 | ALF2 | 4.25 x 1.85 | 22 | 5 | appr. 5% | 20.8 | 23.3 | 250 | 500 | 40 | single
BZX79-C24 | SOD27 | ALF2 | 4.25 x 1.85 | 24 | 5 | appr. 5% | 22.8 | 25.6 | 250 | 500 | 40 | single
BZX79-C27 | SOD27 | ALF2 | 4.25 x 1.85 | 27 | 2 | appr. 5% | 25.1 | 28.9 | 250 | 500 | 40 | single
BZX79-C30 | SOD27 | ALF2 | 4.25 x 1.85 | 30 | 2 | appr. 5% | 28 | 32 | 250 | 500 | 40 | single
BZX79-C33 | SOD27 | ALF2 | 4.25 x 1.85 | 33 | 2 | appr. 5% | 31 | 35 | 250 | 500 | 40 | single
BZX79-C36 | SOD27 | ALF2 | 4.25 x 1.85 | 36 | 2 | appr. 5% | 34 | 38 | 250 | 500 | 40 | single
BZX79-C39 | SOD27 | ALF2 | 4.25 x 1.85 | 39 | 2 | appr. 5% | 37 | 41 | 250 | 500 | 40 | single
BZX79-C43 | SOD27 | ALF2 | 4.25 x 1.85 | 43 | 2 | appr. 5% | 40 | 46 | 250 | 500 | 40 | single
BZX79-C47 | SOD27 | ALF2 | 4.25 x 1.85 | 47 | 2 | appr. 5% | 44 | 50 | 250 | 500 | 40 | single
BZX79-C51 | SOD27 | ALF2 | 4.25 x 1.85 | 51 | 2 | appr. 5% | 48 | 54 | 250 | 500 | 40 | single
BZX79-C56 | SOD27 | ALF2 | 4.25 x 1.85 | 56 | 2 | appr. 5% | 52 | 60 | 250 | 500 | 40 | single
BZX79-C62 | SOD27 | ALF2 | 4.25 x 1.85 | 62 | 2 | appr. 5% | 58 | 66 | 250 | 500 | 40 | single
BZX79-C68 | SOD27 | ALF2 | 4.25 x 1.85 | 68 | 2 | appr. 5% | 64 | 72 | 250 | 500 | 40 | single
BZX79-C75 | SOD27 | ALF2 | 4.25 x 1.85 | 75 | 2 | appr. 5% | 70 | 79 | 250 | 500 | 40 | single
BZX84-A2V4 | SOT23 | SOT23 | 2.9 x 1.3 x 1 | 2.4 | 5 | 1% | 2.37 | 2.43 | 200 | 250 | 40 | single
BZX84-A2V7 | SOT23 | SOT23 | 2.9 x 1.3 x 1 | 2.7 | 5 | 1% | 2.67 | 2.73 | 200 | 250 | 40 | single
BZX84-A3V0 | SOT23 | SOT23 | 2.9 x 1.3 x 1 | 3 | 5 | 1% | 2.97 | 3.03 | 200 | 250 | 40 | single
BZX84-A3V3 | SOT23 | SOT23 | 2.9 x 1.3 x 1 | 3.3 | 5 | 1% | 3.26 | 3.34 | 200 | 250 | 40 | single
BZX84-A3V6 | SOT23 | SOT23 | 2.9 x 1.3 x 1 | 3.6 | 5 | 1% | 3.56 | 3.64 | 200 | 250 | 40 | single
BZX84-A3V9 | SOT23 | SOT23 | 2.9 x 1.3 x 1 | 3.9 | 5 | 1% | 3.86 | 3.94 | 200 | 250 | 40 | single
BZX84-A4V3 | SOT23 | SOT23 | 2.9 x 1.3 x 1 | 4.3 | 5 | 1% | 4.25 | 4.35 | 200 | 250 | 40 | single
BZX84-A4V7 | SOT23 | SOT23 | 2.9 x 1.3 x 1 | 4.7 | 5 | 1% | 4.65 | 4.75 | 200 | 250 | 40 | single
BZX84-A5V1 | SOT23 | SOT23 | 2.9 x 1.3 x 1 | 5.1 | 5 | 1% | 5.04 | 5.16 | 200 | 250 | 40 | single
BZX84-A5V6 | SOT23 | SOT23 | 2.9 x 1.3 x 1 | 5.6 | 5 | 1% | 5.54 | 5.66 | 200 | 250 | 40 | single
BZX84-A6V2 | SOT23 | SOT23 | 2.9 x 1.3 x 1 | 6.2 | 5 | 1% | 6.13 | 6.27 | 200 | 250 | 40 | single
BZX84-A6V8 | SOT23 | SOT23 | 2.9 x 1.3 x 1 | 6.8 | 5 | 1% | 6.73 | 6.87 | 200 | 250 | 40 | single
BZX84-A7V5 | SOT23 | SOT23 | 2.9 x 1.3 x 1 | 7.5 | 5 | 1% | 7.42 | 7.58 | 200 | 250 | 40 | single
BZX84-A8V2 | SOT23 | SOT23 | 2.9 x 1.3 x 1 | 8.2 | 5 | 1% | 8.11 | 8.29 | 200 | 250 | 40 | single
BZX84-A9V1 | SOT23 | SOT23 | 2.9 x 1.3 x 1 | 9.1 | 5 | 1% | 9 | 9.2 | 200 | 250 | 40 | single
BZX84-A10 | SOT23 | SOT23 | 2.9 x 1.3 x 1 | 10 | 5 | 1% | 9.9 | 10.1 | 200 | 250 | 40 | single
BZX84-A11 | SOT23 | SOT23 | 2.9 x 1.3 x 1 | 11 | 5 | 1% | 10.8 | 11.11 | 200 | 250 | 40 | single
BZX84-A12 | SOT23 | SOT23 | 2.9 x 1.3 x 1 | 12 | 5 | 1% | 11.88 | 12.12 | 200 | 250 | 40 | single
BZX84-A13 | SOT23 | SOT23 | 2.9 x 1.3 x 1 | 13 | 5 | 1% | 12.87 | 13.13 | 200 | 250 | 40 | single
BZX84-A15 | SOT23 | SOT23 | 2.9 x 1.3 x 1 | 15 | 5 | 1% | 14.85 | 15.15 | 200 | 250 | 40 | single
BZX84-A16 | SOT23 | SOT23 | 2.9 x 1.3 x 1 | 16 | 5 | 1% | 15.84 | 16.16 | 200 | 250 | 40 | single
BZX84-A20 | SOT23 | SOT23 | 2.9 x 1.3 x 1 | 20 | 5 | 1% | 19.8 | 20.2 | 200 | 250 | 40 | single
BZX84-A22 | SOT23 | SOT23 | 2.9 x 1.3 x 1 | 22 | 5 | 1% | 21.78 | 22.22 | 200 | 250 | 40 | single
BZX84-A24 | SOT23 | SOT23 | 2.9 x 1.3 x 1 | 24 | 5 | 1% | 23.76 | 24.24 | 200 | 250 | 40 | single
BZX84-A27 | SOT23 | SOT23 | 2.9 x 1.3 x 1 | 27 | 2 | 1% | 26.73 | 27.27 | 200 | 250 | 40 | single
BZX84-A30 | SOT23 | SOT23 | 2.9 x 1.3 x 1 | 30 | 2 | 1% | 29.7 | 30.3 | 200 | 250 | 40 | single
BZX84-A33 | SOT23 | SOT23 | 2.9 x 1.3 x 1 | 33 | 2 | 1% | 35.64 | 36.36 | 200 | 250 | 40 | single
BZX84-A36 | SOT23 | SOT23 | 2.9 x 1.3 x 1 | 36 | 2 | 1% | 35.64 | 36.36 | 200 | 250 | 40 | single
BZX84-A39 | SOT23 | SOT23 | 2.9 x 1.3 x 1 | 39 | 2 | 1% | 38.61 | 39.39 | 200 | 250 | 40 | single
BZX84-A43 | SOT23 | SOT23 | 2.9 x 1.3 x 1 | 43 | 2 | 1% | 42.57 | 43.43 | 200 | 250 | 40 | single
BZX84-A51 | SOT23 | SOT23 | 2.9 x 1.3 x 1 | 51 | 2 | 1% | 50.49 | 51.51 | 200 | 250 | 40 | single
BZX84-A75 | SOT23 | SOT23 | 2.9 x 1.3 x 1 | 75 | 5 | 1% | 74 | 75.75 | 200 | 250 | 40 | single
BZX84-B2V4 | SOT23 | SOT23 | 2.9 x 1.3 x 1 | 2.4 | 5 | 2% | 2.35 | 2.45 | 200 | 250 | 40 | single
BZX84-B2V7 | SOT23 | SOT23 | 2.9 x 1.3 x 1 | 2.7 | 5 | 2% | 2.65 | 2.75 | 200 | 250 | 40 | single
BZX84-B3V0 | SOT23 | SOT23 | 2.9 x 1.3 x 1 | 3 | 5 | 2% | 2.94 | 3.06 | 200 | 250 | 40 | single
BZX84-B3V3 | SOT23 | SOT23 | 2.9 x 1.3 x 1 | 3.3 | 5 | 2% | 3.23 | 3.37 | 200 | 250 | 40 | single
BZX84-B3V6 | SOT23 | SOT23 | 2.9 x 1.3 x 1 | 3.6 | 5 | 2% | 3.53 | 3.67 | 200 | 250 | 40 | single
BZX84-B3V9 | SOT23 | SOT23 | 2.9 x 1.3 x 1 | 3.9 | 5 | 2% | 3.82 | 3.98 | 200 | 250 | 40 | single
BZX84-B4V3 | SOT23 | SOT23 | 2.9 x 1.3 x 1 | 4.3 | 5 | 2% | 4.21 | 4.39 | 200 | 250 | 40 | single
BZX84-B4V7 | SOT23 | SOT23 | 2.9 x 1.3 x 1 | 4.7 | 5 | 2% | 4.61 | 4.79 | 200 | 250 | 40 | single
BZX84-B5V1 | SOT23 | SOT23 | 2.9 x 1.3 x 1 | 5.1 | 5 | 2% | 5 | 5.2 | 200 | 250 | 40 | single
BZX84-B5V6 | SOT23 | SOT23 | 2.9 x 1.3 x 1 | 5.6 | 5 | 2% | 5.49 | 5.71 | 200 | 250 | 40 | single
BZX84-B6V2 | SOT23 | SOT23 | 2.9 x 1.3 x 1 | 6.2 | 5 | 2% | 6.08 | 6.32 | 200 | 250 | 40 | single
BZX84-B6V8 | SOT23 | SOT23 | 2.9 x 1.3 x 1 | 6.8 | 5 | 2% | 6.66 | 6.94 | 200 | 250 | 40 | single
BZX84-B7V5 | SOT23 | SOT23 | 2.9 x 1.3 x 1 | 7.5 | 5 | 2% | 7.35 | 7.65 | 200 | 250 | 40 | single
BZX84-B8V2 | SOT23 | SOT23 | 2.9 x 1.3 x 1 | 8.2 | 5 | 2% | 8.04 | 8.36 | 200 | 250 | 40 | single
BZX84-B9V1 | SOT23 | SOT23 | 2.9 x 1.3 x 1 | 9.1 | 5 | 2% | 8.92 | 9.28 | 200 | 250 | 40 | single
BZX84-B10 | SOT23 | SOT23 | 2.9 x 1.3 x 1 | 10 | 5 | 2% | 9.8 | 10.2 | 200 | 250 | 40 | single
BZX84-B11 | SOT23 | SOT23 | 2.9 x 1.3 x 1 | 11 | 5 | 2% | 10.8 | 11.2 | 200 | 250 | 40 | single
BZX84-B12 | SOT23 | SOT23 | 2.9 x 1.3 x 1 | 12 | 5 | 2% | 11.8 | 12.2 | 200 | 250 | 40 | single
BZX84-B13 | SOT23 | SOT23 | 2.9 x 1.3 x 1 | 13 | 5 | 2% | 12.7 | 13.3 | 200 | 250 | 40 | single
BZX84-B15 | SOT23 | SOT23 | 2.9 x 1.3 x 1 | 15 | 5 | 2% | 14 | 15.3 | 200 | 250 | 40 | single
BZX84-B16 | SOT23 | SOT23 | 2.9 x 1.3 x 1 | 16 | 5 | 2% | 15.7 | 16.3 | 200 | 250 | 40 | single
BZX84-B18 | SOT23 | SOT23 | 2.9 x 1.3 x 1 | 18 | 5 | 2% | 17.6 | 18.4 | 200 | 250 | 40 | single
BZX84-B20 | SOT23 | SOT23 | 2.9 x 1.3 x 1 | 20 | 5 | 2% | 19.6 | 20.4 | 200 | 250 | 40 | single
BZX84-B22 | SOT23 | SOT23 | 2.9 x 1.3 x 1 | 22 | 5 | 2% | 21.6 | 22.4 | 200 | 250 | 40 | single
BZX84-B24 | SOT23 | SOT23 | 2.9 x 1.3 x 1 | 24 | 5 | 2% | 23.5 | 24.5 | 200 | 250 | 40 | single
BZX84-B27 | SOT23 | SOT23 | 2.9 x 1.3 x 1 | 27 | 2 | 2% | 26.5 | 27.5 | 200 | 250 | 40 | single
BZX84-B30 | SOT23 | SOT23 | 2.9 x 1.3 x 1 | 30 | 2 | 2% | 29.4 | 30.6 | 200 | 250 | 40 | single
BZX84-B33 | SOT23 | SOT23 | 2.9 x 1.3 x 1 | 33 | 2 | 2% | 32.3 | 33.7 | 200 | 250 | 40 | single
BZX84-B36 | SOT23 | SOT23 | 2.9 x 1.3 x 1 | 36 | 2 | 2% | 35.3 | 36.7 | 200 | 250 | 40 | single
BZX84-B39 | SOT23 | SOT23 | 2.9 x 1.3 x 1 | 39 | 2 | 2% | 38.2 | 39.8 | 200 | 250 | 40 | single
BZX84-B43 | SOT23 | SOT23 | 2.9 x 1.3 x 1 | 43 | 2 | 2% | 42.1 | 43.9 | 200 | 250 | 40 | single
BZX84-B47 | SOT23 | SOT23 | 2.9 x 1.3 x 1 | 47 | 2 | 2% | 46.1 | 47.9 | 200 | 250 | 40 | single
BZX84-B51 | SOT23 | SOT23 | 2.9 x 1.3 x 1 | 51 | 2 | 2% | 50 | 52 | 200 | 250 | 40 | single
BZX84-B56 | SOT23 | SOT23 | 2.9 x 1.3 x 1 | 56 | 2 | 2% | 54.9 | 57.1 | 200 | 250 | 40 | single
BZX84-B62 | SOT23 | SOT23 | 2.9 x 1.3 x 1 | 62 | 2 | 2% | 60.8 | 63.2 | 200 | 250 | 40 | single
BZX84-B68 | SOT23 | SOT23 | 2.9 x 1.3 x 1 | 68 | 2 | 2% | 66.6 | 69.4 | 200 | 250 | 40 | single
BZX84-B75 | SOT23 | SOT23 | 2.9 x 1.3 x 1 | 75 | 2 | 2% | 73.5 | 76.5 | 200 | 250 | 40 | single
BZX84-C2V4 | SOT23 | SOT23 | 2.9 x 1.3 x 1 | 2.4 | 5 | 5% | 2.2 | 2.6 | 200 | 250 | 40 | single
BZX84-C2V7 | SOT23 | SOT23 | 2.9 x 1.3 x 1 | 2.7 | 5 | 5% | 2.5 | 2 | 200 | 250 | 40 | single
BZX84-C3V0 | SOT23 | SOT23 | 2.9 x 1.3 x 1 | 3 | 5 | 5% | 2.8 | 3.2 | 200 | 250 | 40 | single
BZX84-C3V3 | SOT23 | SOT23 | 2.9 x 1.3 x 1 | 3.3 | 5 | 5% | 3.1 | 3.5 | 200 | 250 | 40 | single
BZX84-C3V6 | SOT23 | SOT23 | 2.9 x 1.3 x 1 | 3.6 | 5 | 5% | 3.4 | 3.8 | 200 | 250 | 40 | single
BZX84-C3V9 | SOT23 | SOT23 | 2.9 x 1.3 x 1 | 3.9 | 5 | 5% | 3.7 | 4.1 | 200 | 250 | 40 | single
BZX84-C4V3 | SOT23 | SOT23 | 2.9 x 1.3 x 1 | 4.3 | 5 | 5% | 4 | 4.6 | 200 | 250 | 40 | single
BZX84-C4V7 | SOT23 | SOT23 | 2.9 x 1.3 x 1 | 4.7 | 5 | 5% | 4.4 | 5 | 200 | 250 | 40 | single
BZX84-C5V1 | SOT23 | SOT23 | 2.9 x 1.3 x 1 | 5.1 | 5 | 5% | 4.8 | 5.4 | 200 | 250 | 40 | single
BZX84-C5V6 | SOT23 | SOT23 | 2.9 x 1.3 x 1 | 5.6 | 5 | 5% | 5.2 | 6 | 200 | 250 | 40 | single
BZX84-C6V2 | SOT23 | SOT23 | 2.9 x 1.3 x 1 | 6.2 | 5 | 5% | 5.8 | 6.6 | 200 | 250 | 40 | single
BZX84-C6V8 | SOT23 | SOT23 | 2.9 x 1.3 x 1 | 6.8 | 5 | 5% | 6.4 | 7.2 | 200 | 250 | 40 | single
BZX84-C7V5 | SOT23 | SOT23 | 2.9 x 1.3 x 1 | 7.5 | 5 | 5% | 7 | 7.9 | 200 | 250 | 40 | single
BZX84-C8V2 | SOT23 | SOT23 | 2.9 x 1.3 x 1 | 8.2 | 5 | 5% | 7.7 | 8.7 | 200 | 250 | 40 | single
BZX84-C9V1 | SOT23 | SOT23 | 2.9 x 1.3 x 1 | 9.1 | 5 | 5% | 8.5 | 9.6 | 200 | 250 | 40 | single
BZX84-C10 | SOT23 | SOT23 | 2.9 x 1.3 x 1 | 10 | 5 | 5% | 9.4 | 10.6 | 200 | 250 | 40 | single
BZX84-C11 | SOT23 | SOT23 | 2.9 x 1.3 x 1 | 11 | 5 | 5% | 10.4 | 11.6 | 200 | 250 | 40 | single
BZX84-C12 | SOT23 | SOT23 | 2.9 x 1.3 x 1 | 12 | 5 | 5% | 11.4 | 12.7 | 200 | 250 | 40 | single
BZX84-C13 | SOT23 | SOT23 | 2.9 x 1.3 x 1 | 13 | 5 | 5% | 12.4 | 14.1 | 200 | 250 | 40 | single
BZX84-C15 | SOT23 | SOT23 | 2.9 x 1.3 x 1 | 15 | 5 | 5% | 13.8 | 15.6 | 200 | 250 | 40 | single
BZX84-C16 | SOT23 | SOT23 | 2.9 x 1.3 x 1 | 16 | 5 | 5% | 15.3 | 17.1 | 200 | 250 | 40 | single
BZX84-C18 | SOT23 | SOT23 | 2.9 x 1.3 x 1 | 18 | 5 | 5% | 16.8 | 19.1 | 200 | 250 | 40 | single
BZX84-C20 | SOT23 | SOT23 | 2.9 x 1.3 x 1 | 20 | 5 | 5% | 18.8 | 21.2 | 200 | 250 | 40 | single
BZX84-C22 | SOT23 | SOT23 | 2.9 x 1.3 x 1 | 22 | 5 | 5% | 20.8 | 23.3 | 200 | 250 | 40 | single
BZX84-C24 | SOT23 | SOT23 | 2.9 x 1.3 x 1 | 24 | 5 | 5% | 22.8 | 25.6 | 200 | 250 | 40 | single
BZX84-C27 | SOT23 | SOT23 | 2.9 x 1.3 x 1 | 27 | 2 | 5% | 25 | 28.9 | 200 | 250 | 40 | single
BZX84-C30 | SOT23 | SOT23 | 2.9 x 1.3 x 1 | 30 | 2 | 5% | 28 | 32 | 200 | 250 | 40 | single
BZX84-C33 | SOT23 | SOT23 | 2.9 x 1.3 x 1 | 33 | 2 | 5% | 31 | 35 | 200 | 250 | 40 | single
BZX84-C36 | SOT23 | SOT23 | 2.9 x 1.3 x 1 | 36 | 2 | 5% | 34 | 38 | 200 | 250 | 40 | single
BZX84-C39 | SOT23 | SOT23 | 2.9 x 1.3 x 1 | 39 | 2 | 5% | 37 | 41 | 200 | 250 | 40 | single
BZX84-C43 | SOT23 | SOT23 | 2.9 x 1.3 x 1 | 43 | 2 | 5% | 40 | 46 | 200 | 250 | 40 | single
BZX84-C47 | SOT23 | SOT23 | 2.9 x 1.3 x 1 | 47 | 2 | 5% | 44 | 50 | 200 | 250 | 40 | single
BZX84-C51 | SOT23 | SOT23 | 2.9 x 1.3 x 1 | 51 | 2 | 5% | 48 | 54 | 200 | 250 | 40 | single
BZX84-C56 | SOT23 | SOT23 | 2.9 x 1.3 x 1 | 56 | 2 | 5% | 52 | 60 | 200 | 250 | 40 | single
BZX84-C62 | SOT23 | SOT23 | 2.9 x 1.3 x 1 | 62 | 2 | 5% | 58 | 66 | 200 | 250 | 40 | single
BZX84-C68 | SOT23 | SOT23 | 2.9 x 1.3 x 1 | 68 | 2 | 5% | 64 | 72 | 200 | 250 | 40 | single
BZX84-C75 | SOT23 | SOT23 | 2.9 x 1.3 x 1 | 75 | 2 | 5% | 70 | 79 | 200 | 250 | 40 | single
BZX84J-B2V4 | SOD323F | SC-90 | 1.7 x 1.25 x 0.7 | 2.4 | 5 | 2% | 2.35 | 2.45 | 250 | 550 | 40 | single
BZX84J-B2V7 | SOD323F | SC-90 | 1.7 x 1.25 x 0.7 | 2.7 | 5 | 2% | 2.65 | 2.75 | 250 | 550 | 40 | single
BZX84J-B3V0 | SOD323F | SC-90 | 1.7 x 1.25 x 0.7 | 3 | 5 | 2% | 2.94 | 3.06 | 250 | 550 | 40 | single
BZX84J-B3V3 | SOD323F | SC-90 | 1.7 x 1.25 x 0.7 | 3.3 | 5 | 2% | 3.23 | 3.37 | 250 | 550 | 40 | single
BZX84J-B3V6 | SOD323F | SC-90 | 1.7 x 1.25 x 0.7 | 3.6 | 5 | 2% | 3.53 | 3.67 | 250 | 550 | 40 | single
BZX84J-B3V9 | SOD323F | SC-90 | 1.7 x 1.25 x 0.7 | 3.9 | 5 | 2% | 3.82 | 3.98 | 250 | 550 | 40 | single
BZX84J-B4V3 | SOD323F | SC-90 | 1.7 x 1.25 x 0.7 | 4.3 | 5 | 2% | 4.21 | 4.39 | 250 | 550 | 40 | single
BZX84J-B4V7 | SOD323F | SC-90 | 1.7 x 1.25 x 0.7 | 4.7 | 5 | 2% | 4.61 | 4.79 | 250 | 550 | 40 | single
BZX84J-B5V1 | SOD323F | SC-90 | 1.7 x 1.25 x 0.7 | 5.1 | 5 | 2% | 5 | 5.2 | 250 | 550 | 40 | single
BZX84J-B5V6 | SOD323F | SC-90 | 1.7 x 1.25 x 0.7 | 5.6 | 5 | 2% | 5.49 | 5.71 | 250 | 550 | 40 | single
BZX84J-B6V2 | SOD323F | SC-90 | 1.7 x 1.25 x 0.7 | 6.2 | 5 | 2% | 6.08 | 6.32 | 250 | 550 | 40 | single
BZX84J-B6V8 | SOD323F | SC-90 | 1.7 x 1.25 x 0.7 | 6.8 | 5 | 2% | 6.66 | 6.94 | 250 | 550 | 40 | single
BZX84J-B7V5 | SOD323F | SC-90 | 1.7 x 1.25 x 0.7 | 7.5 | 5 | 2% | 7.35 | 7.65 | 250 | 550 | 40 | single
BZX84J-B8V2 | SOD323F | SC-90 | 1.7 x 1.25 x 0.7 | 8.2 | 5 | 2% | 8.04 | 8.36 | 250 | 550 | 40 | single
BZX84J-B9V1 | SOD323F | SC-90 | 1.7 x 1.25 x 0.7 | 9.1 | 5 | 2% | 8.92 | 9.28 | 250 | 550 | 40 | single
BZX84J-B10 | SOD323F | SC-90 | 1.7 x 1.25 x 0.7 | 10 | 5 | 2% | 9.8 | 10.2 | 250 | 550 | 40 | single
BZX84J-B11 | SOD323F | SC-90 | 1.7 x 1.25 x 0.7 | 11 | 5 | 2% | 10.8 | 11.2 | 250 | 550 | 40 | single
BZX84J-B12 | SOD323F | SC-90 | 1.7 x 1.25 x 0.7 | 12 | 5 | 2% | 11.8 | 12.2 | 250 | 550 | 40 | single
BZX84J-B13 | SOD323F | SC-90 | 1.7 x 1.25 x 0.7 | 13 | 5 | 2% | 12.7 | 13.3 | 250 | 550 | 40 | single
BZX84J-B15 | SOD323F | SC-90 | 1.7 x 1.25 x 0.7 | 15 | 5 | 2% | 14.7 | 15.3 | 250 | 550 | 40 | single
BZX84J-B16 | SOD323F | SC-90 | 1.7 x 1.25 x 0.7 | 16 | 5 | 2% | 15.7 | 16.3 | 250 | 550 | 40 | single
BZX84J-B18 | SOD323F | SC-90 | 1.7 x 1.25 x 0.7 | 18 | 5 | 2% | 17.6 | 18.4 | 250 | 550 | 40 | single
BZX84J-B20 | SOD323F | SC-90 | 1.7 x 1.25 x 0.7 | 20 | 5 | 2% | 19.6 | 20.4 | 250 | 550 | 40 | single
BZX84J-B22 | SOD323F | SC-90 | 1.7 x 1.25 x 0.7 | 22 | 5 | 2% | 21.6 | 22.4 | 250 | 550 | 40 | single
BZX84J-B24 | SOD323F | SC-90 | 1.7 x 1.25 x 0.7 | 24 | 5 | 2% | 23.5 | 24.5 | 250 | 550 | 40 | single
BZX84J-B27 | SOD323F | SC-90 | 1.7 x 1.25 x 0.7 | 27 | 2 | 2% | 26.5 | 27.5 | 250 | 550 | 40 | single
BZX84J-B30 | SOD323F | SC-90 | 1.7 x 1.25 x 0.7 | 30 | 2 | 2% | 29.4 | 30.6 | 250 | 550 | 40 | single
BZX84J-B33 | SOD323F | SC-90 | 1.7 x 1.25 x 0.7 | 33 | 2 | 2% | 32.3 | 33.7 | 250 | 550 | 40 | single
BZX84J-B36 | SOD323F | SC-90 | 1.7 x 1.25 x 0.7 | 36 | 2 | 2% | 35.3 | 36.7 | 250 | 550 | 40 | single
BZX84J-B39 | SOD323F | SC-90 | 1.7 x 1.25 x 0.7 | 39 | 2 | 2% | 38.2 | 39.8 | 250 | 550 | 40 | single
BZX84J-B43 | SOD323F | SC-90 | 1.7 x 1.25 x 0.7 | 43 | 2 | 2% | 42.1 | 43.9 | 250 | 550 | 40 | single
BZX84J-B47 | SOD323F | SC-90 | 1.7 x 1.25 x 0.7 | 47 | 2 | 2% | 46.1 | 47.9 | 250 | 550 | 40 | single
BZX84J-B51 | SOD323F | SC-90 | 1.7 x 1.25 x 0.7 | 51 | 2 | 2% | 50 | 52 | 250 | 550 | 40 | single
BZX84J-B56 | SOD323F | SC-90 | 1.7 x 1.25 x 0.7 | 56 | 2 | 2% | 54.9 | 57.1 | 250 | 550 | 40 | single
BZX84J-B62 | SOD323F | SC-90 | 1.7 x 1.25 x 0.7 | 62 | 2 | 2% | 60.8 | 63.2 | 250 | 550 | 40 | single
BZX84J-B68 | SOD323F | SC-90 | 1.7 x 1.25 x 0.7 | 68 | 2 | 2% | 66.6 | 69.4 | 250 | 550 | 40 | single
BZX84J-B75 | SOD323F | SC-90 | 1.7 x 1.25 x 0.7 | 75 | 2 | 2% | 73.5 | 76.5 | 250 | 550 | 40 | single
BZX84J-C2V4 | SOD323F | SC-90 | 1.7 x 1.25 x 0.7 | 2.4 | 5 | 5% | 2.2 | 2.6 | 250 | 550 | 40 | single
BZX84J-C2V7 | SOD323F | SC-90 | 1.7 x 1.25 x 0.7 | 2.7 | 5 | 5% | 2.5 | 2.9 | 250 | 550 | 40 | single
BZX84J-C3V0 | SOD323F | SC-90 | 1.7 x 1.25 x 0.7 | 3 | 5 | 5% | 2.8 | 3.2 | 250 | 550 | 40 | single
BZX84J-C3V3 | SOD323F | SC-90 | 1.7 x 1.25 x 0.7 | 3.3 | 5 | 5% | 3.1 | 3.5 | 250 | 550 | 40 | single
BZX84J-C3V6 | SOD323F | SC-90 | 1.7 x 1.25 x 0.7 | 3.6 | 5 | 5% | 3.4 | 3.8 | 250 | 550 | 40 | single
BZX84J-C3V9 | SOD323F | SC-90 | 1.7 x 1.25 x 0.7 | 3.9 | 5 | 5% | 3.7 | 4.1 | 250 | 550 | 40 | single
BZX84J-C4V3 | SOD323F | SC-90 | 1.7 x 1.25 x 0.7 | 4.3 | 5 | 5% | 4 | 4.6 | 250 | 550 | 40 | single
BZX84J-C4V7 | SOD323F | SC-90 | 1.7 x 1.25 x 0.7 | 4.7 | 5 | 5% | 4.4 | 5 | 250 | 550 | 40 | single
BZX84J-C5V1 | SOD323F | SC-90 | 1.7 x 1.25 x 0.7 | 5.1 | 5 | 5% | 4.8 | 5.4 | 250 | 550 | 40 | single
BZX84J-C5V6 | SOD323F | SC-90 | 1.7 x 1.25 x 0.7 | 5.6 | 5 | 5% | 5.2 | 6 | 250 | 550 | 40 | single
BZX84J-C6V2 | SOD323F | SC-90 | 1.7 x 1.25 x 0.7 | 6.2 | 5 | 5% | 5.8 | 6.6 | 250 | 550 | 40 | single
BZX84J-C6V8 | SOD323F | SC-90 | 1.7 x 1.25 x 0.7 | 6.8 | 5 | 5% | 6.4 | 7.2 | 250 | 550 | 40 | single
BZX84J-C7V5 | SOD323F | SC-90 | 1.7 x 1.25 x 0.7 | 7.5 | 5 | 5% | 7 | 7.9 | 250 | 550 | 40 | single
BZX84J-C8V2 | SOD323F | SC-90 | 1.7 x 1.25 x 0.7 | 8.2 | 5 | 5% | 7.7 | 8.7 | 250 | 550 | 40 | single
BZX84J-C9V1 | SOD323F | SC-90 | 1.7 x 1.25 x 0.7 | 9.1 | 5 | 5% | 8.5 | 9.6 | 250 | 550 | 40 | single
BZX84J-C10 | SOD323F | SC-90 | 1.7 x 1.25 x 0.7 | 10 | 5 | 5% | 9.4 | 10.6 | 250 | 550 | 40 | single
BZX84J-C11 | SOD323F | SC-90 | 1.7 x 1.25 x 0.7 | 11 | 5 | 5% | 10.4 | 11.6 | 250 | 550 | 40 | single
BZX84J-C12 | SOD323F | SC-90 | 1.7 x 1.25 x 0.7 | 12 | 5 | 5% | 11.4 | 12.7 | 250 | 550 | 40 | single
BZX84J-C13 | SOD323F | SC-90 | 1.7 x 1.25 x 0.7 | 13 | 5 | 5% | 12.4 | 14.1 | 250 | 550 | 40 | single
BZX84J-C15 | SOD323F | SC-90 | 1.7 x 1.25 x 0.7 | 15 | 5 | 5% | 13.8 | 15.6 | 250 | 550 | 40 | single
BZX84J-C16 | SOD323F | SC-90 | 1.7 x 1.25 x 0.7 | 16 | 5 | 5% | 15.3 | 17.1 | 250 | 550 | 40 | single
BZX84J-C18 | SOD323F | SC-90 | 1.7 x 1.25 x 0.7 | 18 | 5 | 5% | 16.8 | 19.1 | 250 | 550 | 40 | single
BZX84J-C20 | SOD323F | SC-90 | 1.7 x 1.25 x 0.7 | 20 | 5 | 5% | 18.8 | 21.2 | 250 | 550 | 40 | single
BZX84J-C22 | SOD323F | SC-90 | 1.7 x 1.25 x 0.7 | 22 | 5 | 5% | 20.8 | 23.3 | 250 | 550 | 40 | single
BZX84J-C24 | SOD323F | SC-90 | 1.7 x 1.25 x 0.7 | 24 | 5 | 5% | 22.8 | 25.6 | 250 | 550 | 40 | single
BZX84J-C27 | SOD323F | SC-90 | 1.7 x 1.25 x 0.7 | 27 | 2 | 5% | 25.1 | 28.9 | 250 | 550 | 40 | single
BZX84J-C30 | SOD323F | SC-90 | 1.7 x 1.25 x 0.7 | 30 | 2 | 5% | 28 | 32 | 250 | 550 | 40 | single
BZX84J-C33 | SOD323F | SC-90 | 1.7 x 1.25 x 0.7 | 33 | 2 | 5% | 31 | 35 | 250 | 550 | 40 | single
BZX84J-C36 | SOD323F | SC-90 | 1.7 x 1.25 x 0.7 | 36 | 2 | 5% | 34 | 38 | 250 | 550 | 40 | single
BZX84J-C39 | SOD323F | SC-90 | 1.7 x 1.25 x 0.7 | 39 | 2 | 5% | 37 | 41 | 250 | 550 | 40 | single
BZX84J-C43 | SOD323F | SC-90 | 1.7 x 1.25 x 0.7 | 43 | 2 | 5% | 40 | 46 | 250 | 550 | 40 | single
BZX84J-C47 | SOD323F | SC-90 | 1.7 x 1.25 x 0.7 | 47 | 2 | 5% | 44 | 50 | 250 | 550 | 40 | single
BZX84J-C51 | SOD323F | SC-90 | 1.7 x 1.25 x 0.7 | 51 | 2 | 5% | 48 | 54 | 250 | 550 | 40 | single
BZX84J-C56 | SOD323F | SC-90 | 1.7 x 1.25 x 0.7 | 56 | 2 | 5% | 52 | 60 | 250 | 550 | 40 | single
BZX84J-C62 | SOD323F | SC-90 | 1.7 x 1.25 x 0.7 | 62 | 2 | 5% | 58 | 66 | 250 | 550 | 40 | single
BZX84J-C68 | SOD323F | SC-90 | 1.7 x 1.25 x 0.7 | 68 | 2 | 5% | 64 | 72 | 250 | 550 | 40 | single
BZX84J-C75 | SOD323F | SC-90 | 1.7 x 1.25 x 0.7 | 75 | 2 | 5% | 70 | 79 | 250 | 550 | 40 | single
BZX84W-B2V4 | SOT323 | SC-70 | 2 x 1.25 x 0.95 | 2.4 | 5 | 2% | 2.35 | 2.45 | 200 | 275 | 40 | single
BZX84W-B2V7 | SOT323 | SC-70 | 2 x 1.25 x 0.95 | 2.7 | 5 | 2% | 2.65 | 2.75 | 200 | 275 | 40 | single
BZX84W-B3V0 | SOT323 | SC-70 | 2 x 1.25 x 0.95 | 3 | 5 | 2% | 2.94 | 3.06 | 200 | 275 | 40 | single
BZX84W-B3V3 | SOT323 | SC-70 | 2 x 1.25 x 0.95 | 3.3 | 5 | 2% | 3.23 | 3.37 | 200 | 275 | 40 | single
BZX84W-B3V6 | SOT323 | SC-70 | 2 x 1.25 x 0.95 | 3.6 | 5 | 2% | 3.53 | 3.67 | 200 | 275 | 40 | single
BZX84W-B3V9 | SOT323 | SC-70 | 2 x 1.25 x 0.95 | 3.9 | 5 | 2% | 3.82 | 3.98 | 200 | 275 | 40 | single
BZX84W-B4V3 | SOT323 | SC-70 | 2 x 1.25 x 0.95 | 4.3 | 5 | 2% | 4.21 | 4.39 | 200 | 275 | 40 | single
BZX84W-B4V7 | SOT323 | SC-70 | 2 x 1.25 x 0.95 | 4.7 | 5 | 2% | 4.61 | 4.79 | 200 | 275 | 40 | single
BZX84W-B5V1 | SOT323 | SC-70 | 2 x 1.25 x 0.95 | 5.1 | 5 | 2% | 5 | 5.2 | 200 | 275 | 40 | single
BZX84W-B5V6 | SOT323 | SC-70 | 2 x 1.25 x 0.95 | 5.6 | 5 | 2% | 5.49 | 5.71 | 200 | 275 | 40 | single
BZX84W-B6V2 | SOT323 | SC-70 | 2 x 1.25 x 0.95 | 6.2 | 5 | 2% | 6.08 | 6.32 | 200 | 275 | 40 | single
BZX84W-B6V8 | SOT323 | SC-70 | 2 x 1.25 x 0.95 | 6.8 | 5 | 2% | 6.66 | 6.94 | 200 | 275 | 40 | single
BZX84W-B7V5 | SOT323 | SC-70 | 2 x 1.25 x 0.95 | 7.5 | 5 | 2% | 7.35 | 7.65 | 200 | 275 | 40 | single
BZX84W-B8V2 | SOT323 | SC-70 | 2 x 1.25 x 0.95 | 8.2 | 5 | 2% | 8.04 | 8.36 | 200 | 275 | 40 | single
BZX84W-B9V1 | SOT323 | SC-70 | 2 x 1.25 x 0.95 | 9.1 | 5 | 2% | 8.92 | 9.28 | 200 | 275 | 40 | single
BZX84W-B10 | SOT323 | SC-70 | 2 x 1.25 x 0.95 | 10 | 5 | 2% | 9.8 | 10.2 | 200 | 275 | 40 | single
BZX84W-B11 | SOT323 | SC-70 | 2 x 1.25 x 0.95 | 11 | 5 | 2% | 10.8 | 11.2 | 200 | 275 | 40 | single
BZX84W-B12 | SOT323 | SC-70 | 2 x 1.25 x 0.95 | 12 | 5 | 2% | 11.8 | 12.2 | 200 | 275 | 40 | single
BZX84W-B13 | SOT323 | SC-70 | 2 x 1.25 x 0.95 | 13 | 5 | 2% | 12.7 | 13.3 | 200 | 275 | 40 | single
BZX84W-B15 | SOT323 | SC-70 | 2 x 1.25 x 0.95 | 15 | 5 | 2% | 14.7 | 15.3 | 200 | 275 | 40 | single
BZX84W-B16 | SOT323 | SC-70 | 2 x 1.25 x 0.95 | 16 | 5 | 2% | 15.7 | 16.3 | 200 | 275 | 40 | single
BZX84W-B18 | SOT323 | SC-70 | 2 x 1.25 x 0.95 | 18 | 5 | 2% | 17.6 | 18.4 | 200 | 275 | 40 | single
BZX84W-B20 | SOT323 | SC-70 | 2 x 1.25 x 0.95 | 20 | 5 | 2% | 19.6 | 20.4 | 200 | 275 | 40 | single
BZX84W-B22 | SOT323 | SC-70 | 2 x 1.25 x 0.95 | 22 | 5 | 2% | 21.6 | 22.4 | 200 | 275 | 40 | single
BZX84W-B24 | SOT323 | SC-70 | 2 x 1.25 x 0.95 | 24 | 5 | 2% | 23.5 | 24.5 | 200 | 275 | 40 | single
BZX84W-B27 | SOT323 | SC-70 | 2 x 1.25 x 0.95 | 27 | 2 | 2% | 26.5 | 27.5 | 200 | 275 | 40 | single
BZX84W-B30 | SOT323 | SC-70 | 2 x 1.25 x 0.95 | 30 | 2 | 2% | 29.4 | 30.6 | 200 | 275 | 40 | single
BZX84W-B33 | SOT323 | SC-70 | 2 x 1.25 x 0.95 | 33 | 2 | 2% | 32.3 | 33.7 | 200 | 275 | 40 | single
BZX84W-B36 | SOT323 | SC-70 | 2 x 1.25 x 0.95 | 36 | 2 | 2% | 35.3 | 36.7 | 200 | 275 | 40 | single
BZX84W-B39 | SOT323 | SC-70 | 2 x 1.25 x 0.95 | 39 | 2 | 2% | 38.2 | 39.8 | 200 | 275 | 40 | single
BZX84W-B43 | SOT323 | SC-70 | 2 x 1.25 x 0.95 | 43 | 2 | 2% | 42.1 | 43.9 | 200 | 275 | 40 | single
BZX84W-B47 | SOT323 | SC-70 | 2 x 1.25 x 0.95 | 47 | 2 | 2% | 46.1 | 47.9 | 200 | 275 | 40 | single
BZX84W-B51 | SOT323 | SC-70 | 2 x 1.25 x 0.95 | 51 | 2 | 2% | 50 | 52 | 200 | 275 | 40 | single
BZX84W-B56 | SOT323 | SC-70 | 2 x 1.25 x 0.95 | 56 | 2 | 2% | 54.9 | 57.1 | 200 | 275 | 40 | single
BZX84W-B62 | SOT323 | SC-70 | 2 x 1.25 x 0.95 | 62 | 2 | 2% | 60.8 | 63.2 | 200 | 275 | 40 | single
BZX84W-B68 | SOT323 | SC-70 | 2 x 1.25 x 0.95 | 68 | 2 | 2% | 66.6 | 69.4 | 200 | 275 | 40 | single
BZX84W-B75 | SOT323 | SC-70 | 2 x 1.25 x 0.95 | 75 | 2 | 2% | 73.5 | 76.5 | 200 | 275 | 40 | single
BZX84W-C2V4 | SOT323 | SC-70 | 2 x 1.25 x 0.95 | 2.4 | 5 | 5% | 2.2 | 2.6 | 200 | 275 | 40 | single
BZX84W-C2V7 | SOT323 | SC-70 | 2 x 1.25 x 0.95 | 2.7 | 5 | 5% | 2.5 | 2.9 | 200 | 275 | 40 | single
BZX84W-C3V0 | SOT323 | SC-70 | 2 x 1.25 x 0.95 | 3 | 5 | 5% | 2.8 | 3.2 | 200 | 275 | 40 | single
BZX84W-C3V3 | SOT323 | SC-70 | 2 x 1.25 x 0.95 | 3.3 | 5 | 5% | 3.1 | 3.5 | 200 | 275 | 40 | single
BZX84W-C3V6 | SOT323 | SC-70 | 2 x 1.25 x 0.95 | 3.6 | 5 | 5% | 3.4 | 3.8 | 200 | 275 | 40 | single
BZX84W-C3V9 | SOT323 | SC-70 | 2 x 1.25 x 0.95 | 3.9 | 5 | 5% | 3.7 | 4.1 | 200 | 275 | 40 | single
BZX84W-C4V3 | SOT323 | SC-70 | 2 x 1.25 x 0.95 | 4.3 | 5 | 5% | 4 | 4.6 | 200 | 275 | 40 | single
BZX84W-C4V7 | SOT323 | SC-70 | 2 x 1.25 x 0.95 | 4.7 | 5 | 5% | 4.4 | 5 | 200 | 275 | 40 | single
BZX84W-C5V1 | SOT323 | SC-70 | 2 x 1.25 x 0.95 | 5.1 | 5 | 5% | 4.8 | 5.4 | 200 | 275 | 40 | single
BZX84W-C5V6 | SOT323 | SC-70 | 2 x 1.25 x 0.95 | 5.6 | 5 | 5% | 5.2 | 6 | 200 | 275 | 40 | single
BZX84W-C6V2 | SOT323 | SC-70 | 2 x 1.25 x 0.95 | 6.2 | 5 | 5% | 5.8 | 6.6 | 200 | 275 | 40 | single
BZX84W-C6V8 | SOT323 | SC-70 | 2 x 1.25 x 0.95 | 6.8 | 5 | 5% | 6.4 | 7.2 | 200 | 275 | 40 | single
BZX84W-C7V5 | SOT323 | SC-70 | 2 x 1.25 x 0.95 | 7.5 | 5 | 5% | 7 | 7.9 | 200 | 275 | 40 | single
BZX84W-C8V2 | SOT323 | SC-70 | 2 x 1.25 x 0.95 | 8.2 | 5 | 5% | 7.7 | 8.7 | 200 | 275 | 40 | single
BZX84W-C9V1 | SOT323 | SC-70 | 2 x 1.25 x 0.95 | 9.1 | 5 | 5% | 8.5 | 9.6 | 200 | 275 | 40 | single
BZX84W-C10 | SOT323 | SC-70 | 2 x 1.25 x 0.95 | 10 | 5 | 5% | 9.4 | 10.6 | 200 | 275 | 40 | single
BZX84W-C11 | SOT323 | SC-70 | 2 x 1.25 x 0.95 | 11 | 5 | 5% | 10.4 | 11.6 | 200 | 275 | 40 | single
BZX84W-C12 | SOT323 | SC-70 | 2 x 1.25 x 0.95 | 12 | 5 | 5% | 11.4 | 12.7 | 200 | 275 | 40 | single
BZX84W-C13 | SOT323 | SC-70 | 2 x 1.25 x 0.95 | 13 | 5 | 5% | 12.4 | 14.1 | 200 | 275 | 40 | single
BZX84W-C15 | SOT323 | SC-70 | 2 x 1.25 x 0.95 | 15 | 5 | 5% | 13.8 | 15.6 | 200 | 275 | 40 | single
BZX84W-C16 | SOT323 | SC-70 | 2 x 1.25 x 0.95 | 16 | 5 | 5% | 15.3 | 17.1 | 200 | 275 | 40 | single
BZX84W-C18 | SOT323 | SC-70 | 2 x 1.25 x 0.95 | 18 | 5 | 5% | 16.8 | 19.1 | 200 | 275 | 40 | single
BZX84W-C20 | SOT323 | SC-70 | 2 x 1.25 x 0.95 | 20 | 5 | 5% | 18.8 | 21.2 | 200 | 275 | 40 | single
BZX84W-C22 | SOT323 | SC-70 | 2 x 1.25 x 0.95 | 22 | 5 | 5% | 20.8 | 23.3 | 200 | 275 | 40 | single
BZX84W-C24 | SOT323 | SC-70 | 2 x 1.25 x 0.95 | 24 | 5 | 5% | 22.8 | 25.6 | 200 | 275 | 40 | single
BZX84W-C27 | SOT323 | SC-70 | 2 x 1.25 x 0.95 | 27 | 2 | 5% | 25.1 | 28.9 | 200 | 275 | 40 | single
BZX84W-C30 | SOT323 | SC-70 | 2 x 1.25 x 0.95 | 30 | 2 | 5% | 28 | 32 | 200 | 275 | 40 | single
BZX84W-C33 | SOT323 | SC-70 | 2 x 1.25 x 0.95 | 33 | 2 | 5% | 31 | 35 | 200 | 275 | 40 | single
BZX84W-C36 | SOT323 | SC-70 | 2 x 1.25 x 0.95 | 36 | 2 | 5% | 34 | 38 | 200 | 275 | 40 | single
BZX84W-C39 | SOT323 | SC-70 | 2 x 1.25 x 0.95 | 39 | 2 | 5% | 37 | 41 | 200 | 275 | 40 | single
BZX84W-C43 | SOT323 | SC-70 | 2 x 1.25 x 0.95 | 43 | 2 | 5% | 40 | 46 | 200 | 275 | 40 | single
BZX84W-C47 | SOT323 | SC-70 | 2 x 1.25 x 0.95 | 47 | 2 | 5% | 44 | 50 | 200 | 275 | 40 | single
BZX84W-C51 | SOT323 | SC-70 | 2 x 1.25 x 0.95 | 51 | 2 | 5% | 48 | 54 | 200 | 275 | 40 | single
BZX84W-C56 | SOT323 | SC-70 | 2 x 1.25 x 0.95 | 56 | 2 | 5% | 52 | 60 | 200 | 275 | 40 | single
BZX84W-C62 | SOT323 | SC-70 | 2 x 1.25 x 0.95 | 62 | 2 | 5% | 58 | 66 | 200 | 275 | 40 | single
BZX84W-C68 | SOT323 | SC-70 | 2 x 1.25 x 0.95 | 68 | 2 | 5% | 64 | 72 | 200 | 275 | 40 | single
BZX84W-C75 | SOT323 | SC-70 | 2 x 1.25 x 0.95 | 75 | 2 | 5% | 70 | 79 | 200 | 275 | 40 | single
BZX100A | SOD323F | SC-90 | 1.7 x 1.25 x 0.7 | 100 | 1 | 5% | 95 | 105 | 200 | 310 | 60 | single
BZX384-B2V4 | SOD323 | SOD323 | 1.7 x 1.25 x 0.95 | 2.4 | 5 | 2% | 2.35 | 2.45 | 250 | 300 | 40 | single
BZX384-B2V7 | SOD323 | SOD323 | 1.7 x 1.25 x 0.95 | 2.7 | 5 | 2% | 2.65 | 2.75 | 250 | 300 | 40 | single
BZX384-B3V0 | SOD323 | SOD323 | 1.7 x 1.25 x 0.95 | 3 | 5 | 2% | 2.94 | 3.06 | 250 | 300 | 40 | single
BZX384-B3V3 | SOD323 | SOD323 | 1.7 x 1.25 x 0.95 | 3.3 | 5 | 2% | 3.23 | 3.37 | 250 | 300 | 40 | single
BZX384-B3V6 | SOD323 | SOD323 | 1.7 x 1.25 x 0.95 | 3.6 | 5 | 2% | 3.53 | 3.67 | 250 | 300 | 40 | single
BZX384-B3V9 | SOD323 | SOD323 | 1.7 x 1.25 x 0.95 | 3.9 | 5 | 2% | 3.82 | 3.98 | 250 | 300 | 40 | single
BZX384-B4V3 | SOD323 | SOD323 | 1.7 x 1.25 x 0.95 | 4.3 | 5 | 2% | 4.21 | 4.39 | 250 | 300 | 40 | single
BZX384-B4V7 | SOD323 | SOD323 | 1.7 x 1.25 x 0.95 | 4.7 | 5 | 2% | 4.61 | 4.79 | 250 | 300 | 40 | single
BZX384-B5V1 | SOD323 | SOD323 | 1.7 x 1.25 x 0.95 | 5.1 | 5 | 2% | 5 | 5.2 | 250 | 300 | 40 | single
BZX384-B5V6 | SOD323 | SOD323 | 1.7 x 1.25 x 0.95 | 5.6 | 5 | 2% | 5.49 | 5.71 | 250 | 300 | 40 | single
BZX384-B6V2 | SOD323 | SOD323 | 1.7 x 1.25 x 0.95 | 6.2 | 5 | 2% | 6.08 | 6.32 | 250 | 300 | 40 | single
BZX384-B6V8 | SOD323 | SOD323 | 1.7 x 1.25 x 0.95 | 6.8 | 5 | 2% | 6.66 | 6.94 | 250 | 300 | 40 | single
BZX384-B7V5 | SOD323 | SOD323 | 1.7 x 1.25 x 0.95 | 7.5 | 5 | 2% | 7.35 | 7.65 | 250 | 300 | 40 | single
BZX384-B8V2 | SOD323 | SOD323 | 1.7 x 1.25 x 0.95 | 8.2 | 5 | 2% | 8.04 | 8.36 | 250 | 300 | 40 | single
BZX384-B9V1 | SOD323 | SOD323 | 1.7 x 1.25 x 0.95 | 9.1 | 5 | 2% | 8.92 | 9.28 | 250 | 300 | 40 | single
BZX384-B10 | SOD323 | SOD323 | 1.7 x 1.25 x 0.95 | 10 | 5 | 2% | 9.8 | 10.2 | 250 | 300 | 40 | single
BZX384-B11 | SOD323 | SOD323 | 1.7 x 1.25 x 0.95 | 11 | 5 | 2% | 10.8 | 11.2 | 250 | 300 | 40 | single
BZX384-B12 | SOD323 | SOD323 | 1.7 x 1.25 x 0.95 | 12 | 5 | 2% | 11.8 | 12.2 | 250 | 300 | 40 | single
BZX384-B13 | SOD323 | SOD323 | 1.7 x 1.25 x 0.95 | 13 | 5 | 2% | 12.7 | 13.3 | 250 | 300 | 40 | single
BZX384-B15 | SOD323 | SOD323 | 1.7 x 1.25 x 0.95 | 15 | 5 | 2% | 14.7 | 15.3 | 250 | 300 | 40 | single
BZX384-B16 | SOD323 | SOD323 | 1.7 x 1.25 x 0.95 | 16 | 5 | 2% | 15 | 16.3 | 250 | 300 | 40 | single
BZX384-B18 | SOD323 | SOD323 | 1.7 x 1.25 x 0.95 | 18 | 5 | 2% | 17.6 | 18.4 | 250 | 300 | 40 | single
BZX384-B20 | SOD323 | SOD323 | 1.7 x 1.25 x 0.95 | 20 | 5 | 2% | 19.6 | 20.4 | 250 | 300 | 40 | single
BZX384-B22 | SOD323 | SOD323 | 1.7 x 1.25 x 0.95 | 22 | 5 | 2% | 21.6 | 22.4 | 250 | 300 | 40 | single
BZX384-B24 | SOD323 | SOD323 | 1.7 x 1.25 x 0.95 | 24 | 5 | 2% | 23.5 | 24.5 | 250 | 300 | 40 | single
BZX384-B27 | SOD323 | SOD323 | 1.7 x 1.25 x 0.95 | 27 | 2 | 2% | 26.5 | 27.5 | 250 | 300 | 40 | single
BZX384-B30 | SOD323 | SOD323 | 1.7 x 1.25 x 0.95 | 30 | 2 | 2% | 29.4 | 30.6 | 250 | 300 | 40 | single
BZX384-B33 | SOD323 | SOD323 | 1.7 x 1.25 x 0.95 | 33 | 2 | 2% | 32.3 | 33.7 | 250 | 300 | 40 | single
BZX384-B36 | SOD323 | SOD323 | 1.7 x 1.25 x 0.95 | 36 | 2 | 2% | 35.3 | 36.7 | 250 | 300 | 40 | single
BZX384-B39 | SOD323 | SOD323 | 1.7 x 1.25 x 0.95 | 39 | 2 | 2% | 38.2 | 39.8 | 250 | 300 | 40 | single
BZX384-B43 | SOD323 | SOD323 | 1.7 x 1.25 x 0.95 | 43 | 2 | 2% | 42.1 | 43.9 | 250 | 300 | 40 | single
BZX384-B47 | SOD323 | SOD323 | 1.7 x 1.25 x 0.95 | 47 | 2 | 2% | 46.1 | 47.9 | 250 | 300 | 40 | single
BZX384-B51 | SOD323 | SOD323 | 1.7 x 1.25 x 0.95 | 51 | 2 | 2% | 50 | 52 | 250 | 300 | 40 | single
BZX384-B56 | SOD323 | SOD323 | 1.7 x 1.25 x 0.95 | 56 | 2 | 2% | 54.9 | 57.1 | 250 | 300 | 40 | single
BZX384-B62 | SOD323 | SOD323 | 1.7 x 1.25 x 0.95 | 62 | 2 | 2% | 60.8 | 63.2 | 250 | 300 | 40 | single
BZX384-B68 | SOD323 | SOD323 | 1.7 x 1.25 x 0.95 | 68 | 2 | 2% | 66.6 | 69.4 | 250 | 300 | 40 | single
BZX384-B75 | SOD323 | SOD323 | 1.7 x 1.25 x 0.95 | 75 | 2 | 2% | 73.5 | 76.5 | 250 | 300 | 40 | single
BZX384-C2V4 | SOD323 | SOD323 | 1.7 x 1.25 x 0.95 | 2.4 | 5 | 5% | 2.2 | 2.6 | 250 | 300 | 40 | single
BZX384-C2V7 | SOD323 | SOD323 | 1.7 x 1.25 x 0.95 | 2.7 | 5 | 5% | 2.5 | 2.9 | 250 | 300 | 40 | single
BZX384-C3V0 | SOD323 | SOD323 | 1.7 x 1.25 x 0.95 | 3 | 5 | 5% | 2.8 | 3.2 | 250 | 300 | 40 | single
BZX384-C3V3 | SOD323 | SOD323 | 1.7 x 1.25 x 0.95 | 3.3 | 5 | 5% | 3.1 | 3.5 | 250 | 300 | 40 | single
BZX384-C3V6 | SOD323 | SOD323 | 1.7 x 1.25 x 0.95 | 3.6 | 5 | 5% | 3.4 | 3.8 | 250 | 300 | 40 | single
BZX384-C3V9 | SOD323 | SOD323 | 1.7 x 1.25 x 0.95 | 3.9 | 5 | 5% | 3.7 | 4.1 | 250 | 300 | 40 | single
BZX384-C4V3 | SOD323 | SOD323 | 1.7 x 1.25 x 0.95 | 4.3 | 5 | 5% | 4 | 4.6 | 250 | 300 | 40 | single
BZX384-C4V7 | SOD323 | SOD323 | 1.7 x 1.25 x 0.95 | 4.7 | 5 | 5% | 4.4 | 5 | 250 | 300 | 40 | single
BZX384-C5V1 | SOD323 | SOD323 | 1.7 x 1.25 x 0.95 | 5.1 | 5 | 5% | 4.8 | 5.4 | 250 | 300 | 40 | single
BZX384-C5V6 | SOD323 | SOD323 | 1.7 x 1.25 x 0.95 | 5.6 | 5 | 5% | 5.2 | 6 | 250 | 300 | 40 | single
BZX384-C6V2 | SOD323 | SOD323 | 1.7 x 1.25 x 0.95 | 6.2 | 5 | 5% | 5.8 | 6.6 | 250 | 300 | 40 | single
BZX384-C6V8 | SOD323 | SOD323 | 1.7 x 1.25 x 0.95 | 6.8 | 5 | 5% | 6.4 | 7.2 | 250 | 300 | 40 | single
BZX384-C7V5 | SOD323 | SOD323 | 1.7 x 1.25 x 0.95 | 7.5 | 5 | 5% | 7 | 7.9 | 250 | 300 | 40 | single
BZX384-C8V2 | SOD323 | SOD323 | 1.7 x 1.25 x 0.95 | 8.2 | 5 | 5% | 7.7 | 8.7 | 250 | 300 | 40 | single
BZX384-C9V1 | SOD323 | SOD323 | 1.7 x 1.25 x 0.95 | 9 | 5 | 5% | 8.5 | 9.6 | 250 | 300 | 40 | single
BZX384-C10 | SOD323 | SOD323 | 1.7 x 1.25 x 0.95 | 10 | 5 | 5% | 9.4 | 10.6 | 250 | 300 | 40 | single
BZX384-C11 | SOD323 | SOD323 | 1.7 x 1.25 x 0.95 | 11 | 5 | 5% | 10.4 | 11.6 | 250 | 300 | 40 | single
BZX384-C12 | SOD323 | SOD323 | 1.7 x 1.25 x 0.95 | 12 | 5 | 5% | 11.4 | 12.7 | 250 | 300 | 40 | single
BZX384-C13 | SOD323 | SOD323 | 1.7 x 1.25 x 0.95 | 13 | 5 | 5% | 12.4 | 14.1 | 250 | 300 | 40 | single
BZX384-C15 | SOD323 | SOD323 | 1.7 x 1.25 x 0.95 | 15 | 5 | 5% | 13.8 | 15.6 | 250 | 300 | 40 | single
BZX384-C16 | SOD323 | SOD323 | 1.7 x 1.25 x 0.95 | 16 | 5 | 5% | 15.3 | 17.1 | 250 | 300 | 40 | single
BZX384-C18 | SOD323 | SOD323 | 1.7 x 1.25 x 0.95 | 18 | 5 | 5% | 16.8 | 19.1 | 250 | 300 | 40 | single
BZX384-C20 | SOD323 | SOD323 | 1.7 x 1.25 x 0.95 | 20 | 5 | 5% | 18.8 | 21.2 | 250 | 300 | 40 | single
BZX384-C22 | SOD323 | SOD323 | 1.7 x 1.25 x 0.95 | 22 | 5 | 5% | 20.8 | 23.3 | 250 | 300 | 40 | single
BZX384-C24 | SOD323 | SOD323 | 1.7 x 1.25 x 0.95 | 24 | 5 | 5% | 22.8 | 25.6 | 250 | 300 | 40 | single
BZX384-C27 | SOD323 | SOD323 | 1.7 x 1.25 x 0.95 | 27 | 2 | 5% | 25.1 | 28.9 | 250 | 300 | 40 | single
BZX384-C30 | SOD323 | SOD323 | 1.7 x 1.25 x 0.95 | 30 | 2 | 5% | 28 | 32 | 250 | 300 | 40 | single
BZX384-C33 | SOD323 | SOD323 | 1.7 x 1.25 x 0.95 | 33 | 2 | 5% | 31 | 35 | 250 | 300 | 40 | single
BZX384-C36 | SOD323 | SOD323 | 1.7 x 1.25 x 0.95 | 36 | 2 | 5% | 34 | 38 | 250 | 300 | 40 | single
BZX384-C39 | SOD323 | SOD323 | 1.7 x 1.25 x 0.95 | 39 | 2 | 5% | 37 | 41 | 250 | 300 | 40 | single
BZX384-C43 | SOD323 | SOD323 | 1.7 x 1.25 x 0.95 | 43 | 2 | 5% | 40 | 46 | 250 | 300 | 40 | single
BZX384-C47 | SOD323 | SOD323 | 1.7 x 1.25 x 0.95 | 47 | 2 | 5% | 44 | 50 | 250 | 300 | 40 | single
BZX384-C51 | SOD323 | SOD323 | 1.7 x 1.25 x 0.95 | 51 | 2 | 5% | 48 | 54 | 250 | 300 | 40 | single
BZX384-C56 | SOD323 | SOD323 | 1.7 x 1.25 x 0.95 | 56 | 2 | 5% | 52 | 60 | 250 | 300 | 40 | single
BZX384-C62 | SOD323 | SOD323 | 1.7 x 1.25 x 0.95 | 62 | 2 | 5% | 58 | 66 | 250 | 300 | 40 | single
BZX384-C68 | SOD323 | SOD323 | 1.7 x 1.25 x 0.95 | 68 | 2 | 5% | 64 | 72 | 250 | 300 | 40 | single
BZX384-C75 | SOD323 | SOD323 | 1.7 x 1.25 x 0.95 | 75 | 2 | 5% | 70 | 79 | 250 | 300 | 40 | single
BZX585-B2V4 | SOD523 | SC-79 | 1.2 x 0.8 x 0.6 | 2.4 | 5 | 2% | 2.35 | 2.45 | 200 | 300 | 40 | single
BZX585-B2V7 | SOD523 | SC-79 | 1.2 x 0.8 x 0.6 | 2.7 | 5 | 2% | 2.65 | 2.75 | 200 | 300 | 40 | single
BZX585-B3V0 | SOD523 | SC-79 | 1.2 x 0.8 x 0.6 | 3 | 5 | 2% | 2.94 | 3.06 | 200 | 300 | 40 | single
BZX585-B3V3 | SOD523 | SC-79 | 1.2 x 0.8 x 0.6 | 3.3 | 5 | 2% | 3.23 | 3.37 | 200 | 300 | 40 | single
BZX585-B3V6 | SOD523 | SC-79 | 1.2 x 0.8 x 0.6 | 3.6 | 5 | 2% | 3.53 | 3.67 | 200 | 300 | 40 | single
BZX585-B3V9 | SOD523 | SC-79 | 1.2 x 0.8 x 0.6 | 3.9 | 5 | 2% | 3.82 | 3.98 | 200 | 300 | 40 | single
BZX585-B4V3 | SOD523 | SC-79 | 1.2 x 0.8 x 0.6 | 4.3 | 5 | 2% | 4.21 | 4.39 | 200 | 300 | 40 | single
BZX585-B4V7 | SOD523 | SC-79 | 1.2 x 0.8 x 0.6 | 4.7 | 5 | 2% | 4.61 | 4.79 | 200 | 300 | 40 | single
BZX585-B5V1 | SOD523 | SC-79 | 1.2 x 0.8 x 0.6 | 5.1 | 5 | 2% | 5 | 5.2 | 200 | 300 | 40 | single
BZX585-B5V6 | SOD523 | SC-79 | 1.2 x 0.8 x 0.6 | 5.6 | 5 | 2% | 5.49 | 5.71 | 200 | 300 | 40 | single
BZX585-B6V2 | SOD523 | SC-79 | 1.2 x 0.8 x 0.6 | 6.2 | 5 | 2% | 6.08 | 6.32 | 200 | 300 | 40 | single
BZX585-B6V8 | SOD523 | SC-79 | 1.2 x 0.8 x 0.6 | 6.8 | 5 | 2% | 6.66 | 6.94 | 200 | 300 | 40 | single
BZX585-B7V5 | SOD523 | SC-79 | 1.2 x 0.8 x 0.6 | 7.5 | 5 | 2% | 7.35 | 7.65 | 200 | 300 | 40 | single
BZX585-B8V2 | SOD523 | SC-79 | 1.2 x 0.8 x 0.6 | 8.2 | 5 | 2% | 8.04 | 8.36 | 200 | 300 | 40 | single
BZX585-B9V1 | SOD523 | SC-79 | 1.2 x 0.8 x 0.6 | 9.1 | 5 | 2% | 8.92 | 9.28 | 200 | 300 | 40 | single
BZX585-B10 | SOD523 | SC-79 | 1.2 x 0.8 x 0.6 | 10 | 5 | 2% | 9.8 | 10.2 | 200 | 300 | 40 | single
BZX585-B11 | SOD523 | SC-79 | 1.2 x 0.8 x 0.6 | 11 | 5 | 2% | 10.8 | 11.2 | 200 | 300 | 40 | single
BZX585-B12 | SOD523 | SC-79 | 1.2 x 0.8 x 0.6 | 12 | 5 | 2% | 11.8 | 12.2 | 200 | 300 | 40 | single
BZX585-B13 | SOD523 | SC-79 | 1.2 x 0.8 x 0.6 | 13 | 5 | 2% | 12.7 | 13.3 | 200 | 300 | 40 | single
BZX585-B15 | SOD523 | SC-79 | 1.2 x 0.8 x 0.6 | 15 | 5 | 2% | 14.7 | 15.3 | 200 | 300 | 40 | single
BZX585-B16 | SOD523 | SC-79 | 1.2 x 0.8 x 0.6 | 16 | 5 | 2% | 15.7 | 16.3 | 200 | 300 | 40 | single
BZX585-B18 | SOD523 | SC-79 | 1.2 x 0.8 x 0.6 | 18 | 5 | 2% | 17.6 | 18.4 | 200 | 300 | 40 | single
BZX585-B20 | SOD523 | SC-79 | 1.2 x 0.8 x 0.6 | 20 | 5 | 2% | 19.6 | 20.4 | 200 | 300 | 40 | single
BZX585-B22 | SOD523 | SC-79 | 1.2 x 0.8 x 0.6 | 22 | 5 | 2% | 21.6 | 22.4 | 200 | 300 | 40 | single
BZX585-B24 | SOD523 | SC-79 | 1.2 x 0.8 x 0.6 | 24 | 5 | 2% | 23.5 | 24.5 | 200 | 300 | 40 | single
BZX585-B27 | SOD523 | SC-79 | 1.2 x 0.8 x 0.6 | 27 | 2 | 2% | 26.5 | 27.5 | 200 | 300 | 40 | single
BZX585-B30 | SOD523 | SC-79 | 1.2 x 0.8 x 0.6 | 30 | 2 | 2% | 29.4 | 30.6 | 200 | 300 | 40 | single
BZX585-B33 | SOD523 | SC-79 | 1.2 x 0.8 x 0.6 | 33 | 2 | 2% | 32 | 33.7 | 200 | 300 | 40 | single
BZX585-B36 | SOD523 | SC-79 | 1.2 x 0.8 x 0.6 | 36 | 2 | 2% | 35.3 | 36.7 | 200 | 300 | 40 | single
BZX585-B39 | SOD523 | SC-79 | 1.2 x 0.8 x 0.6 | 39 | 2 | 2% | 38.2 | 39.8 | 200 | 300 | 40 | single
BZX585-B43 | SOD523 | SC-79 | 1.2 x 0.8 x 0.6 | 43 | 2 | 2% | 42.1 | 43.9 | 200 | 300 | 40 | single
BZX585-B47 | SOD523 | SC-79 | 1.2 x 0.8 x 0.6 | 47 | 2 | 2% | 46.1 | 47.9 | 200 | 300 | 40 | single
BZX585-B51 | SOD523 | SC-79 | 1.2 x 0.8 x 0.6 | 51 | 2 | 2% | 50 | 52 | 200 | 300 | 40 | single
BZX585-B56 | SOD523 | SC-79 | 1.2 x 0.8 x 0.6 | 56 | 2 | 2% | 54.9 | 57.1 | 200 | 300 | 40 | single
BZX585-B62 | SOD523 | SC-79 | 1.2 x 0.8 x 0.6 | 62 | 2 | 2% | 60.8 | 63.2 | 200 | 300 | 40 | single
BZX585-B68 | SOD523 | SC-79 | 1.2 x 0.8 x 0.6 | 68 | 2 | 2% | 66.6 | 69.4 | 200 | 300 | 40 | single
BZX585-B75 | SOD523 | SC-79 | 1.2 x 0.8 x 0.6 | 75 | 2 | 2% | 73.5 | 76.5 | 200 | 300 | 40 | single
BZX585-C2V4 | SOD523 | SC-79 | 1.2 x 0.8 x 0.6 | 2.4 | 5 | 5% | 2.2 | 2.6 | 200 | 300 | 40 | single
BZX585-C2V7 | SOD523 | SC-79 | 1.2 x 0.8 x 0.6 | 2.7 | 5 | 5% | 2.5 | 2.9 | 200 | 300 | 40 | single
BZX585-C3V0 | SOD523 | SC-79 | 1.2 x 0.8 x 0.6 | 3 | 5 | 5% | 2.8 | 3.2 | 200 | 300 | 40 | single
BZX585-C3V3 | SOD523 | SC-79 | 1.2 x 0.8 x 0.6 | 3.3 | 5 | 5% | 3.1 | 3.5 | 200 | 300 | 40 | single
BZX585-C3V6 | SOD523 | SC-79 | 1.2 x 0.8 x 0.6 | 3.6 | 5 | 5% | 3.4 | 3.8 | 200 | 300 | 40 | single
BZX585-C3V9 | SOD523 | SC-79 | 1.2 x 0.8 x 0.6 | 3.9 | 5 | 5% | 3.7 | 4.1 | 200 | 300 | 40 | single
BZX585-C4V3 | SOD523 | SC-79 | 1.2 x 0.8 x 0.6 | 4.3 | 5 | 5% | 4 | 4.6 | 200 | 300 | 40 | single
BZX585-C4V7 | SOD523 | SC-79 | 1.2 x 0.8 x 0.6 | 4.7 | 5 | 5% | 4.4 | 5 | 200 | 300 | 40 | single
BZX585-C5V1 | SOD523 | SC-79 | 1.2 x 0.8 x 0.6 | 5.1 | 5 | 5% | 4.8 | 5.4 | 200 | 300 | 40 | single
BZX585-C5V6 | SOD523 | SC-79 | 1.2 x 0.8 x 0.6 | 5.6 | 5 | 5% | 5.2 | 6 | 200 | 300 | 40 | single
BZX585-C6V2 | SOD523 | SC-79 | 1.2 x 0.8 x 0.6 | 6.2 | 5 | 5% | 5.8 | 6.6 | 200 | 300 | 40 | single
BZX585-C6V8 | SOD523 | SC-79 | 1.2 x 0.8 x 0.6 | 6.8 | 5 | 5% | 6.4 | 7.2 | 200 | 300 | 40 | single
BZX585-C7V5 | SOD523 | SC-79 | 1.2 x 0.8 x 0.6 | 7.5 | 5 | 5% | 7 | 7.9 | 200 | 300 | 40 | single
BZX585-C8V2 | SOD523 | SC-79 | 1.2 x 0.8 x 0.6 | 8.2 | 5 | 5% | 7.7 | 8.7 | 200 | 300 | 40 | single
BZX585-C9V1 | SOD523 | SC-79 | 1.2 x 0.8 x 0.6 | 9.1 | 5 | 5% | 8.5 | 9.6 | 200 | 300 | 40 | single
BZX585-C10 | SOD523 | SC-79 | 1.2 x 0.8 x 0.6 | 10 | 5 | 5% | 9.4 | 10.6 | 200 | 300 | 40 | single
BZX585-C11 | SOD523 | SC-79 | 1.2 x 0.8 x 0.6 | 11 | 5 | 5% | 10.4 | 11.6 | 200 | 300 | 40 | single
BZX585-C12 | SOD523 | SC-79 | 1.2 x 0.8 x 0.6 | 12 | 5 | 5% | 11.4 | 12.7 | 200 | 300 | 40 | single
BZX585-C13 | SOD523 | SC-79 | 1.2 x 0.8 x 0.6 | 13 | 5 | 5% | 12.4 | 14.1 | 200 | 300 | 40 | single
BZX585-C15 | SOD523 | SC-79 | 1.2 x 0.8 x 0.6 | 15 | 5 | 5% | 13.8 | 15.6 | 200 | 300 | 40 | single
BZX585-C16 | SOD523 | SC-79 | 1.2 x 0.8 x 0.6 | 16 | 5 | 5% | 15.3 | 17.1 | 200 | 300 | 40 | single
BZX585-C18 | SOD523 | SC-79 | 1.2 x 0.8 x 0.6 | 18 | 5 | 5% | 16.8 | 19.1 | 200 | 300 | 40 | single
BZX585-C20 | SOD523 | SC-79 | 1.2 x 0.8 x 0.6 | 20 | 5 | 5% | 18.8 | 21.2 | 200 | 300 | 40 | single
BZX585-C22 | SOD523 | SC-79 | 1.2 x 0.8 x 0.6 | 22 | 5 | 5% | 20.8 | 23.3 | 200 | 300 | 40 | single
BZX585-C24 | SOD523 | SC-79 | 1.2 x 0.8 x 0.6 | 24 | 5 | 5% | 22.8 | 25.6 | 200 | 300 | 40 | single
BZX585-C27 | SOD523 | SC-79 | 1.2 x 0.8 x 0.6 | 27 | 2 | 5% | 25.1 | 28.9 | 200 | 300 | 40 | single
BZX585-C30 | SOD523 | SC-79 | 1.2 x 0.8 x 0.6 | 30 | 2 | 5% | 28 | 32 | 200 | 300 | 40 | single
BZX585-C33 | SOD523 | SC-79 | 1.2 x 0.8 x 0.6 | 33 | 2 | 5% | 31 | 35 | 200 | 300 | 40 | single
BZX585-C36 | SOD523 | SC-79 | 1.2 x 0.8 x 0.6 | 36 | 2 | 5% | 34 | 38 | 200 | 300 | 40 | single
BZX585-C39 | SOD523 | SC-79 | 1.2 x 0.8 x 0.6 | 39 | 2 | 5% | 37 | 41 | 200 | 300 | 40 | single
BZX585-C43 | SOD523 | SC-79 | 1.2 x 0.8 x 0.6 | 43 | 2 | 5% | 40 | 46 | 200 | 300 | 40 | single
BZX585-C47 | SOD523 | SC-79 | 1.2 x 0.8 x 0.6 | 47 | 2 | 5% | 44 | 50 | 200 | 300 | 40 | single
BZX585-C51 | SOD523 | SC-79 | 1.2 x 0.8 x 0.6 | 51 | 2 | 5% | 48 | 54 | 200 | 300 | 40 | single
BZX585-C56 | SOD523 | SC-79 | 1.2 x 0.8 x 0.6 | 56 | 2 | 5% | 52 | 60 | 200 | 300 | 40 | single
BZX585-C62 | SOD523 | SC-79 | 1.2 x 0.8 x 0.6 | 62 | 2 | 5% | 58 | 66 | 200 | 300 | 40 | single
BZX585-C68 | SOD523 | SC-79 | 1.2 x 0.8 x 0.6 | 68 | 2 | 5% | 64 | 72 | 200 | 300 | 40 | single
BZX585-C75 | SOD523 | SC-79 | 1.2 x 0.8 x 0.6 | 75 | 2 | 5% | 70 | 79 | 200 | 300 | 40 | single
BZX884-B2V4 | SOD882 | DFN1006-2 | 1.0 x 0.6 x 0.5 | 2.4 | 5 | 2% | 2.35 | 2.45 | 200 | 250 | 40 | single
BZX884-B2V7 | SOD882 | DFN1006-2 | 1.0 x 0.6 x 0.5 | 2.7 | 5 | 2% | 2.65 | 2.75 | 200 | 250 | 40 | single
BZX884-B3V0 | SOD882 | DFN1006-2 | 1.0 x 0.6 x 0.5 | 3 | 5 | 2% | 2.94 | 3.06 | 200 | 250 | 40 | single
BZX884-B3V3 | SOD882 | DFN1006-2 | 1.0 x 0.6 x 0.5 | 3.3 | 5 | 2% | 3.23 | 3.37 | 200 | 250 | 40 | single
BZX884-B3V6 | SOD882 | DFN1006-2 | 1.0 x 0.6 x 0.5 | 3.6 | 5 | 2% | 3.53 | 3.67 | 200 | 250 | 40 | single
BZX884-B3V9 | SOD882 | DFN1006-2 | 1.0 x 0.6 x 0.5 | 3.9 | 5 | 2% | 3.82 | 3.98 | 200 | 250 | 40 | single
BZX884-B4V3 | SOD882 | DFN1006-2 | 1.0 x 0.6 x 0.5 | 4.3 | 5 | 2% | 4.21 | 4.39 | 200 | 250 | 40 | single
BZX884-B4V7 | SOD882 | DFN1006-2 | 1.0 x 0.6 x 0.5 | 4.7 | 5 | 2% | 4.61 | 4.79 | 200 | 250 | 40 | single
BZX884-B5V1 | SOD882 | DFN1006-2 | 1.0 x 0.6 x 0.5 | 5.1 | 5 | 2% | 5 | 5.2 | 200 | 250 | 40 | single
BZX884-B5V6 | SOD882 | DFN1006-2 | 1.0 x 0.6 x 0.5 | 5.6 | 5 | 2% | 5.49 | 5.71 | 200 | 250 | 40 | single
BZX884-B6V2 | SOD882 | DFN1006-2 | 1.0 x 0.6 x 0.5 | 6.2 | 5 | 2% | 6.08 | 6.32 | 200 | 250 | 40 | single
BZX884-B6V8 | SOD882 | DFN1006-2 | 1.0 x 0.6 x 0.5 | 6.8 | 5 | 2% | 6.66 | 6.94 | 200 | 250 | 40 | single
BZX884-B7V5 | SOD882 | DFN1006-2 | 1.0 x 0.6 x 0.5 | 7.5 | 5 | 2% | 7.35 | 7.65 | 200 | 250 | 40 | single
BZX884-B8V2 | SOD882 | DFN1006-2 | 1.0 x 0.6 x 0.5 | 8.2 | 5 | 2% | 8.04 | 8.36 | 200 | 250 | 40 | single
BZX884-B9V1 | SOD882 | DFN1006-2 | 1.0 x 0.6 x 0.5 | 9.1 | 5 | 2% | 8.92 | 9.28 | 200 | 250 | 40 | single
BZX884-B10 | SOD882 | DFN1006-2 | 1.0 x 0.6 x 0.5 | 10 | 5 | 2% | 9.8 | 10.2 | 200 | 250 | 40 | single
BZX884-B11 | SOD882 | DFN1006-2 | 1.0 x 0.6 x 0.5 | 11 | 5 | 2% | 10.8 | 11.2 | 200 | 250 | 40 | single
BZX884-B12 | SOD882 | DFN1006-2 | 1.0 x 0.6 x 0.5 | 12 | 5 | 2% | 11.8 | 12.2 | 200 | 250 | 40 | single
BZX884-B13 | SOD882 | DFN1006-2 | 1.0 x 0.6 x 0.5 | 13 | 5 | 2% | 12.7 | 13.3 | 200 | 250 | 40 | single
BZX884-B15 | SOD882 | DFN1006-2 | 1.0 x 0.6 x 0.5 | 15 | 5 | 2% | 14.7 | 15.3 | 200 | 250 | 40 | single
BZX884-B16 | SOD882 | DFN1006-2 | 1.0 x 0.6 x 0.5 | 16 | 5 | 2% | 15.7 | 16.3 | 200 | 250 | 40 | single
BZX884-B18 | SOD882 | DFN1006-2 | 1.0 x 0.6 x 0.5 | 18 | 5 | 2% | 17.6 | 18.4 | 200 | 250 | 40 | single
BZX884-B20 | SOD882 | DFN1006-2 | 1.0 x 0.6 x 0.5 | 20 | 5 | 2% | 19.6 | 20.4 | 200 | 250 | 40 | single
BZX884-B22 | SOD882 | DFN1006-2 | 1.0 x 0.6 x 0.5 | 22 | 5 | 2% | 21.6 | 22.4 | 200 | 250 | 40 | single
BZX884-B24 | SOD882 | DFN1006-2 | 1.0 x 0.6 x 0.5 | 24 | 5 | 2% | 23.5 | 24.5 | 200 | 250 | 40 | single
BZX884-B27 | SOD882 | DFN1006-2 | 1.0 x 0.6 x 0.5 | 27 | 2 | 2% | 26.5 | 27.5 | 200 | 250 | 40 | single
BZX884-B30 | SOD882 | DFN1006-2 | 1.0 x 0.6 x 0.5 | 30 | 2 | 2% | 29.4 | 30.6 | 200 | 250 | 40 | single
BZX884-B33 | SOD882 | DFN1006-2 | 1.0 x 0.6 x 0.5 | 33 | 2 | 2% | 32.3 | 33.7 | 200 | 250 | 40 | single
BZX884-B36 | SOD882 | DFN1006-2 | 1.0 x 0.6 x 0.5 | 36 | 2 | 2% | 35.3 | 36.7 | 200 | 250 | 40 | single
BZX884-B39 | SOD882 | DFN1006-2 | 1.0 x 0.6 x 0.5 | 39 | 2 | 2% | 38.2 | 39.8 | 200 | 250 | 40 | single
BZX884-B43 | SOD882 | DFN1006-2 | 1.0 x 0.6 x 0.5 | 43 | 2 | 2% | 42.1 | 43.9 | 200 | 250 | 40 | single
BZX884-B47 | SOD882 | DFN1006-2 | 1.0 x 0.6 x 0.5 | 47 | 2 | 2% | 46.1 | 47.9 | 200 | 250 | 40 | single
BZX884-B51 | SOD882 | DFN1006-2 | 1.0 x 0.6 x 0.5 | 51 | 2 | 2% | 50 | 52 | 200 | 250 | 40 | single
BZX884-B56 | SOD882 | DFN1006-2 | 1.0 x 0.6 x 0.5 | 56 | 2 | 2% | 54.9 | 57.1 | 200 | 250 | 40 | single
BZX884-B62 | SOD882 | DFN1006-2 | 1.0 x 0.6 x 0.5 | 62 | 2 | 2% | 60.8 | 63.2 | 200 | 250 | 40 | single
BZX884-B68 | SOD882 | DFN1006-2 | 1.0 x 0.6 x 0.5 | 68 | 2 | 2% | 66.6 | 69.4 | 200 | 250 | 40 | single
BZX884-B75 | SOD882 | DFN1006-2 | 1.0 x 0.6 x 0.5 | 75 | 2 | 2% | 73.5 | 76.5 | 200 | 250 | 40 | single
BZX884-C2V4 | SOD882 | DFN1006-2 | 1.0 x 0.6 x 0.5 | 2.4 | 5 | 5% | 2.2 | 2.6 | 200 | 250 | 40 | single
BZX884-C2V7 | SOD882 | DFN1006-2 | 1.0 x 0.6 x 0.5 | 2.7 | 5 | 5% | 2.5 | 2.9 | 200 | 250 | 40 | single
BZX884-C3V0 | SOD882 | DFN1006-2 | 1.0 x 0.6 x 0.5 | 3 | 5 | 5% | 2.8 | 3.2 | 200 | 250 | 40 | single
BZX884-C3V3 | SOD882 | DFN1006-2 | 1.0 x 0.6 x 0.5 | 3.3 | 5 | 5% | 3.1 | 3.5 | 200 | 250 | 40 | single
BZX884-C3V6 | SOD882 | DFN1006-2 | 1.0 x 0.6 x 0.5 | 3.6 | 5 | 5% | 3.4 | 3.8 | 200 | 250 | 40 | single
BZX884-C3V9 | SOD882 | DFN1006-2 | 1.0 x 0.6 x 0.5 | 3.9 | 5 | 5% | 3.7 | 4.1 | 200 | 250 | 40 | single
BZX884-C4V3 | SOD882 | DFN1006-2 | 1.0 x 0.6 x 0.5 | 4.3 | 5 | 5% | 4 | 4.6 | 200 | 250 | 40 | single
BZX884-C4V7 | SOD882 | DFN1006-2 | 1.0 x 0.6 x 0.5 | 4.7 | 5 | 5% | 4.4 | 5 | 200 | 250 | 40 | single
BZX884-C5V1 | SOD882 | DFN1006-2 | 1.0 x 0.6 x 0.5 | 5.1 | 5 | 5% | 4.8 | 5.4 | 200 | 250 | 40 | single
BZX884-C5V6 | SOD882 | DFN1006-2 | 1.0 x 0.6 x 0.5 | 5 | 5 | 5% | 5.2 | 6 | 200 | 250 | 40 | single
BZX884-C6V2 | SOD882 | DFN1006-2 | 1.0 x 0.6 x 0.5 | 6.2 | 5 | 5% | 5.8 | 6.6 | 200 | 250 | 40 | single
BZX884-C6V8 | SOD882 | DFN1006-2 | 1.0 x 0.6 x 0.5 | 6.8 | 5 | 5% | 6.4 | 7.2 | 200 | 250 | 40 | single
BZX884-C7V5 | SOD882 | DFN1006-2 | 1.0 x 0.6 x 0.5 | 7.5 | 5 | 5% | 7 | 7.9 | 200 | 250 | 40 | single
BZX884-C8V2 | SOD882 | DFN1006-2 | 1.0 x 0.6 x 0.5 | 8.2 | 5 | 5% | 7.7 | 8.7 | 200 | 250 | 40 | single
BZX884-C9V1 | SOD882 | DFN1006-2 | 1.0 x 0.6 x 0.5 | 9.1 | 5 | 5% | 8 | 9.6 | 200 | 250 | 40 | single
BZX884-C10 | SOD882 | DFN1006-2 | 1.0 x 0.6 x 0.5 | 10 | 5 | 5% | 9.4 | 10.6 | 200 | 250 | 40 | single
BZX884-C11 | SOD882 | DFN1006-2 | 1.0 x 0.6 x 0.5 | 11 | 5 | 5% | 10.4 | 11.6 | 200 | 250 | 40 | single
BZX884-C12 | SOD882 | DFN1006-2 | 1.0 x 0.6 x 0.5 | 12 | 5 | 5% | 11.4 | 12.7 | 200 | 250 | 40 | single
BZX884-C13 | SOD882 | DFN1006-2 | 1.0 x 0.6 x 0.5 | 13 | 5 | 5% | 12.4 | 14.1 | 200 | 250 | 40 | single
BZX884-C15 | SOD882 | DFN1006-2 | 1.0 x 0.6 x 0.5 | 15 | 5 | 5% | 13.8 | 15.6 | 200 | 250 | 40 | single
BZX884-C16 | SOD882 | DFN1006-2 | 1.0 x 0.6 x 0.5 | 16 | 5 | 5% | 15.3 | 17.1 | 200 | 250 | 40 | single
BZX884-C18 | SOD882 | DFN1006-2 | 1.0 x 0.6 x 0.5 | 18 | 5 | 5% | 16.8 | 19.1 | 200 | 250 | 40 | single
BZX884-C20 | SOD882 | DFN1006-2 | 1.0 x 0.6 x 0.5 | 20 | 5 | 5% | 18.8 | 21.2 | 200 | 250 | 40 | single
BZX884-C22 | SOD882 | DFN1006-2 | 1.0 x 0.6 x 0.5 | 22 | 5 | 5% | 20.8 | 23.3 | 200 | 250 | 40 | single
BZX884-C24 | SOD882 | DFN1006-2 | 1.0 x 0.6 x 0.5 | 24 | 5 | 5% | 22.8 | 25.6 | 200 | 250 | 40 | single
BZX884-C27 | SOD882 | DFN1006-2 | 1.0 x 0.6 x 0.5 | 27 | 2 | 5% | 25.1 | 28.9 | 200 | 250 | 40 | single
BZX884-C30 | SOD882 | DFN1006-2 | 1.0 x 0.6 x 0.5 | 30 | 2 | 5% | 28 | 32 | 200 | 250 | 40 | single
BZX884-C33 | SOD882 | DFN1006-2 | 1.0 x 0.6 x 0.5 | 33 | 2 | 5% | 31 | 35 | 200 | 250 | 40 | single
BZX884-C36 | SOD882 | DFN1006-2 | 1.0 x 0.6 x 0.5 | 36 | 2 | 5% | 34 | 38 | 200 | 250 | 40 | single
BZX884-C39 | SOD882 | DFN1006-2 | 1.0 x 0.6 x 0.5 | 39 | 2 | 5% | 37 | 41 | 200 | 250 | 40 | single
BZX884-C43 | SOD882 | DFN1006-2 | 1.0 x 0.6 x 0.5 | 43 | 2 | 5% | 40 | 46 | 200 | 250 | 40 | single
BZX884-C47 | SOD882 | DFN1006-2 | 1.0 x 0.6 x 0.5 | 47 | 2 | 5% | 44 | 50 | 200 | 250 | 40 | single
BZX884-C51 | SOD882 | DFN1006-2 | 1.0 x 0.6 x 0.5 | 51 | 2 | 5% | 48 | 54 | 200 | 250 | 40 | single
BZX884-C56 | SOD882 | DFN1006-2 | 1.0 x 0.6 x 0.5 | 56 | 2 | 5% | 52 | 60 | 200 | 250 | 40 | single
BZX884-C62 | SOD882 | DFN1006-2 | 1.0 x 0.6 x 0.5 | 62 | 2 | 5% | 58 | 66 | 200 | 250 | 40 | single
BZX884-C68 | SOD882 | DFN1006-2 | 1.0 x 0.6 x 0.5 | 68 | 2 | 5% | 64 | 72 | 200 | 250 | 40 | single
BZX884-C75 | SOD882 | DFN1006-2 | 1.0 x 0.6 x 0.5 | 75 | 2 | 5% | 70 | 79 | 200 | 250 | 40 | single
BZX884D-B10 | SOD882D | DFN1006D-2 | 1 x 0.6 x 0.4 | 10 | 5 | 2% | 9.8 | 10.2 | 200 | 250 | NV | single
BZX884D-C12 | SOD882D | DFN1006D-2 | 1 x 0.6 x 0.4 | 12 | 5 | 5% | 11.4 | 12.6 | 200 | 250 | NV | single
NZH3V0B | SOD123F | SOD123F | 2.6 x 1.6 x 1.1 | 3 | 20 | 2.5% | 2.85 | 3.15 | 250 | 500 | NV | single
NZH3V3A | SOD123F | SOD123F | 2.6 x 1.6 x 1.1 | 3.3 | 20 | 2.5% | 3.16 | 3.38 | 250 | 500 | NV | single
NZH3V6B | SOD123F | SOD123F | 2.6 x 1.6 x 1.1 | 3.6 | 20 | 2.5% | 3.42 | 3.78 | 250 | 500 | NV | single
NZH3V9B | SOD123F | SOD123F | 2.6 x 1.6 x 1.1 | 3.9 | 20 | 2.5% | 3.71 | 4.1 | 250 | 500 | NV | single
NZH4V3B | SOD123F | SOD123F | 2.6 x 1.6 x 1.1 | 4.3 | 20 | 2.5% | 4.17 | 4.43 | 250 | 500 | NV | single
NZH4V7B | SOD123F | SOD123F | 2.6 x 1.6 x 1.1 | 4.7 | 20 | 2.5% | 4.55 | 4.8 | 250 | 500 | NV | single
NZH5V1B | SOD123F | SOD123F | 2.6 x 1.6 x 1.1 | 5.1 | 20 | 2.5% | 4.94 | 5.2 | 250 | 500 | NV | single
NZH5V6B | SOD123F | SOD123F | 2.6 x 1.6 x 1.1 | 5.6 | 20 | 2.5% | 5.45 | 5.73 | 250 | 500 | NV | single
NZH6V2B | SOD123F | SOD123F | 2.6 x 1.6 x 1.1 | 6.2 | 20 | 2.5% | 5.98 | 6.27 | 250 | 500 | NV | single
NZH6V8B | SOD123F | SOD123F | 2.6 x 1.6 x 1.1 | 6.8 | 20 | 2.5% | 6.49 | 6.83 | 250 | 500 | NV | single
NZH7V5C | SOD123F | SOD123F | 2.6 x 1.6 x 1.1 | 7.5 | 20 | 2.5% | 7.29 | 7.67 | 250 | 500 | NV | single
NZH8V2B | SOD123F | SOD123F | 2.6 x 1.6 x 1.1 | 8.2 | 20 | 2.5% | 8.02 | 8.36 | 250 | 500 | NV | single
NZH9V1B | SOD123F | SOD123F | 2.6 x 1.6 x 1.1 | 9.1 | 20 | 2.5% | 8.85 | 9.23 | 250 | 500 | NV | single
NZH10C | SOD123F | SOD123F | 2.6 x 1.6 x 1.1 | 10 | 20 | 2.5% | 9.7 | 10.2 | 250 | 500 | NV | single
NZH11C | SOD123F | SOD123F | 2.6 x 1.6 x 1.1 | 11 | 10 | 2.5% | 10.82 | 11.38 | 250 | 500 | NV | single
NZH12B | SOD123F | SOD123F | 2.6 x 1.6 x 1.1 | 12 | 10 | 2.5% | 11.44 | 12.03 | 250 | 500 | NV | single
NZH13B | SOD123F | SOD123F | 2.6 x 1.6 x 1.1 | 13 | 10 | 2.5% | 12.35 | 13.65 | 250 | 500 | NV | single
NZH15B | SOD123F | SOD123F | 2.6 x 1.6 x 1.1 | 15 | 10 | 2.5% | 14.25 | 15.75 | 250 | 500 | NV | single
NZH16C | SOD123F | SOD123F | 2.6 x 1.6 x 1.1 | 16 | 10 | 2.5% | 15.96 | 16.51 | 250 | 500 | NV | single
NZH18C | SOD123F | SOD123F | 2.6 x 1.6 x 1.1 | 18 | 10 | 2.5% | 17.42 | 18.33 | 250 | 500 | NV | single
NZH20C | SOD123F | SOD123F | 2.6 x 1.6 x 1.1 | 20 | 10 | 2.5% | 19.23 | 20.22 | 250 | 500 | NV | single
NZH22C | SOD123F | SOD123F | 2.6 x 1.6 x 1.1 | 22 | 5 | 2.5% | 21.08 | 22.17 | 250 | 500 | NV | single
NZH24C | SOD123F | SOD123F | 2.6 x 1.6 x 1.1 | 24 | 5 | 2.5% | 23.12 | 24.31 | 250 | 500 | NV | single
NZH27C | SOD123F | SOD123F | 2.6 x 1.6 x 1.1 | 27 | 5 | 2.5% | 25.63 | 26.95 | 250 | 500 | NV | single
NZH30C | SOD123F | SOD123F | 2.6 x 1.6 x 1.1 | 30 | 5 | 2.5% | 28.5 | 31.5 | 250 | 500 | NV | single
NZX2V1B | SOD27 | ALF2 | 4.25 x 1.85 | 2.1 | 5 | 0.05 | 2 | 2.2 | 250 | 500 | NV | single
NZX2V4A | SOD27 | ALF2 | 4.25 x 1.85 | 2 | 5 | app. 4% | 2.3 | 2.5 | 250 | 500 | NV | single
NZX2V4B | SOD27 | ALF2 | 4.25 x 1.85 | 2.5 | 5 | app. 4% | 2.4 | 2.6 | 250 | 500 | NV | single
NZX2V7A | SOD27 | ALF2 | 4.25 x 1.85 | 2.6 | 5 | app. 4% | 2.5 | 2.7 | 250 | 500 | NV | single
NZX2V7B | SOD27 | ALF2 | 4.25 x 1.85 | 2 | 5 | app. 4% | 2.6 | 2.8 | 250 | 500 | NV | single
NZX2V7C | SOD27 | ALF2 | 4.25 x 1.85 | 2.8 | 5 | app. 4% | 2.7 | 2.9 | 250 | 500 | NV | single
NZX3V0A | SOD27 | ALF2 | 4.25 x 1.85 | 2.9 | 5 | app. 3% | 2.8 | 3 | 250 | 500 | NV | single
NZX3V0B | SOD27 | ALF2 | 4.25 x 1.85 | 3 | 5 | app. 3% | 2.9 | 3.1 | 250 | 500 | NV | single
NZX3V0C | SOD27 | ALF2 | 4.25 x 1.85 | 3.1 | 5 | app. 3% | 3 | 3.2 | 250 | 500 | NV | single
NZX3V3A | SOD27 | ALF2 | 4.25 x 1.85 | 3.2 | 5 | app. 3% | 3.1 | 3.3 | 250 | 500 | NV | single
NZX3V3B | SOD27 | ALF2 | 4.25 x 1.85 | 3 | 5 | app. 3% | 3.2 | 3.4 | 250 | 500 | NV | single
NZX3V3C | SOD27 | ALF2 | 4.25 x 1.85 | 3 | 5 | app. 3% | 3.3 | 3.5 | 250 | 500 | NV | single
NZX3V6A | SOD27 | ALF2 | 4.25 x 1.85 | 3.5 | 5 | app. 3% | 3.4 | 3.6 | 250 | 500 | NV | single
NZX3V6B | SOD27 | ALF2 | 4.25 x 1.85 | 3.6 | 5 | app. 3% | 3.5 | 3.7 | 250 | 500 | NV | single
NZX3V6C | SOD27 | ALF2 | 4.25 x 1.85 | 3 | 5 | app. 3% | 3.6 | 3.8 | 250 | 500 | NV | single
NZX3V9A | SOD27 | ALF2 | 4.25 x 1.85 | 3.8 | 5 | app. 3% | 3.7 | 3.9 | 250 | 500 | NV | single
NZX3V9B | SOD27 | ALF2 | 4.25 x 1.85 | 3.9 | 5 | app. 3% | 3.8 | 4 | 250 | 500 | NV | single
NZX3V9C | SOD27 | ALF2 | 4.25 x 1.85 | 4 | 5 | app. 3% | 3.9 | 4.1 | 250 | 500 | NV | single
NZX4V3A | SOD27 | ALF2 | 4.25 x 1.85 | 4.1 | 5 | app. 2% | 4 | 4.2 | 250 | 500 | NV | single
NZX4V3B | SOD27 | ALF2 | 4.25 x 1.85 | 4.2 | 5 | app. 2% | 4.1 | 4.3 | 250 | 500 | NV | single
NZX4V3C | SOD27 | ALF2 | 4.25 x 1.85 | 4 | 5 | app. 2% | 4.2 | 4.4 | 250 | 500 | NV | single
NZX4V3D | SOD27 | ALF2 | 4.25 x 1.85 | 4.4 | 5 | app. 2% | 4.3 | 4.5 | 250 | 500 | NV | single
NZX4V7A | SOD27 | ALF2 | 4.25 x 1.85 | 4 | 5 | app. 2% | 4.4 | 4.6 | 250 | 500 | NV | single
NZX4V7B | SOD27 | ALF2 | 4.25 x 1.85 | 4.6 | 5 | app. 2% | 4.5 | 4.7 | 250 | 500 | NV | single
NZX4V7C | SOD27 | ALF2 | 4.25 x 1.85 | 4 | 5 | app. 2% | 4.6 | 4.8 | 250 | 500 | NV | single
NZX4V7D | SOD27 | ALF2 | 4.25 x 1.85 | 4 | 5 | app. 2% | 4.7 | 4.9 | 250 | 500 | NV | single
NZX5V1A | SOD27 | ALF2 | 4.25 x 1.85 | 4.9 | 5 | app. 2% | 4.8 | 5 | 250 | 500 | NV | single
NZX5V1B | SOD27 | ALF2 | 4.25 x 1.85 | 5 | 5 | app. 2% | 4.9 | 5.1 | 250 | 500 | NV | single
NZX5V1C | SOD27 | ALF2 | 4.25 x 1.85 | 5 | 5 | app. 2% | 5 | 5.2 | 250 | 500 | NV | single
NZX5V1D | SOD27 | ALF2 | 4.25 x 1.85 | 5 | 5 | app. 2% | 5.1 | 5.3 | 250 | 500 | NV | single
NZX5V6A | SOD27 | ALF2 | 4.25 x 1.85 | 5 | 5 | app. 2% | 5.2 | 5.5 | 250 | 500 | NV | single
NZX5V6B | SOD27 | ALF2 | 4.25 x 1.85 | 5 | 5 | app. 2% | 5.3 | 5.6 | 250 | 500 | NV | single
NZX5V6C | SOD27 | ALF2 | 4.25 x 1.85 | 5 | 5 | app. 2% | 5.4 | 5.7 | 250 | 500 | NV | single
NZX5V6D | SOD27 | ALF2 | 4.25 x 1.85 | 5 | 5 | app. 2% | 5.5 | 5.8 | 250 | 500 | NV | single
NZX5V6E | SOD27 | ALF2 | 4.25 x 1.85 | 5 | 5 | app. 2% | 5.6 | 5.9 | 250 | 500 | NV | single
NZX6V2A | SOD27 | ALF2 | 4.25 x 1.85 | 5.85 | 5 | app. 2% | 5.7 | 6 | 250 | 500 | NV | single
NZX6V2B | SOD27 | ALF2 | 4.25 x 1.85 | 5 | 5 | app. 2% | 5.8 | 6.1 | 250 | 500 | NV | single
NZX6V2C | SOD27 | ALF2 | 4.25 x 1.85 | 6 | 5 | app. 2% | 6 | 6.3 | 250 | 500 | NV | single
NZX6V2D | SOD27 | ALF2 | 4.25 x 1.85 | 6 | 5 | app. 2% | 6.1 | 6.4 | 250 | 500 | NV | single
NZX6V2E | SOD27 | ALF2 | 4.25 x 1.85 | 6 | 5 | app. 2% | 6.3 | 6.6 | 250 | 500 | NV | single
NZX6V8A | SOD27 | ALF2 | 4.25 x 1.85 | 6 | 5 | app. 2% | 6.4 | 6.7 | 250 | 500 | NV | single
NZX6V8B | SOD27 | ALF2 | 4.25 x 1.85 | 6 | 5 | app. 2% | 6.6 | 6.9 | 250 | 500 | NV | single
NZX6V8C | SOD27 | ALF2 | 4.25 x 1.85 | 6 | 5 | app. 2% | 6.7 | 7 | 250 | 500 | NV | single
NZX6V8D | SOD27 | ALF2 | 4.25 x 1.85 | 7.05 | 5 | app. 2% | 6.9 | 7.2 | 250 | 500 | NV | single
NZX7V5A | SOD27 | ALF2 | 4.25 x 1.85 | 7 | 5 | app. 2% | 7 | 7.3 | 250 | 500 | NV | single
NZX7V5B | SOD27 | ALF2 | 4.25 x 1.85 | 7 | 5 | app. 2% | 7.2 | 7.6 | 250 | 500 | NV | single
NZX7V5C | SOD27 | ALF2 | 4.25 x 1.85 | 7.5 | 5 | app. 2% | 7.3 | 7.7 | 250 | 500 | NV | single
NZX7V5D | SOD27 | ALF2 | 4.25 x 1.85 | 7 | 5 | app. 2% | 7.5 | 7.9 | 250 | 500 | NV | single
NZX7V5X | SOD27 | ALF2 | 4.25 x 1.85 | 7.26 | 5 | app. 2% | 7.07 | 7.45 | 250 | 500 | NV | single
NZX8V2A | SOD27 | ALF2 | 4.25 x 1.85 | 7 | 5 | app. 2% | 7.7 | 8.1 | 250 | 500 | NV | single
NZX8V2B | SOD27 | ALF2 | 4.25 x 1.85 | 8 | 5 | app. 2% | 7.9 | 8.3 | 250 | 500 | NV | single
NZX8V2C | SOD27 | ALF2 | 4.25 x 1.85 | 8 | 5 | app. 2% | 8.1 | 8.5 | 250 | 500 | NV | single
NZX8V2D | SOD27 | ALF2 | 4.25 x 1.85 | 8 | 5 | app. 2% | 8.3 | 8.7 | 250 | 500 | NV | single
NZX9V1A | SOD27 | ALF2 | 4.25 x 1.85 | 8.7 | 5 | app. 2% | 8.5 | 8.9 | 250 | 500 | NV | single
NZX9V1B | SOD27 | ALF2 | 4.25 x 1.85 | 8 | 5 | app. 2% | 8.7 | 9.1 | 250 | 500 | NV | single
NZX9V1C | SOD27 | ALF2 | 4.25 x 1.85 | 9.1 | 5 | app. 2% | 8.9 | 9.3 | 250 | 500 | NV | single
NZX9V1D | SOD27 | ALF2 | 4.25 x 1.85 | 9.3 | 5 | app. 2% | 9.1 | 9.5 | 250 | 500 | NV | single
NZX9V1E | SOD27 | ALF2 | 4.25 x 1.85 | 9 | 5 | app. 2% | 9.3 | 9.7 | 250 | 500 | NV | single
NZX10A | SOD27 | ALF2 | 4.25 x 1.85 | 9 |  | app. 2% | 9.5 | 9.9 | 250 | 500 |  | single
NZX10B | SOD27 | ALF2 | 4.25 x 1.85 | 9.9 | 5 | app. 2% | 9.7 | 10.1 | 250 | 500 | NV | single
NZX10C | SOD27 | ALF2 | 4.25 x 1.85 | 10 | 5 | app. 2% | 9.9 | 10.3 | 250 | 500 | NV | single
NZX10D | SOD27 | ALF2 | 4.25 x 1.85 | 10.4 | 5 | app. 2% | 10.2 | 10.6 | 250 | 500 | NV | single
NZX11A | SOD27 | ALF2 | 4.25 x 1.85 | 10 | 5 | app. 2% | 10.4 | 10.8 | 250 | 500 | NV | single
NZX11B | SOD27 | ALF2 | 4.25 x 1.85 | 10.9 | 5 | app. 2% | 10.7 | 11.1 | 250 | 500 | NV | single
NZX11C | SOD27 | ALF2 | 4.25 x 1.85 | 11 | 5 | app. 2% | 10.9 | 11.3 | 250 | 500 | NV | single
NZX11D | SOD27 | ALF2 | 4.25 x 1.85 | 11 | 5 | app. 2% | 11.1 | 11.6 | 250 | 500 | NV | single
NZX12A | SOD27 | ALF2 | 4.25 x 1.85 | 11 | 5 | app. 2% | 11.4 | 11.9 | 250 | 500 | NV | single
NZX12B | SOD27 | ALF2 | 4.25 x 1.85 | 11 | 5 | app. 2% | 11.6 | 12.1 | 250 | 500 | NV | single
NZX12C | SOD27 | ALF2 | 4.25 x 1.85 | 12 | 5 | app. 2% | 11.9 | 12.4 | 250 | 500 | NV | single
NZX12D | SOD27 | ALF2 | 4.25 x 1.85 | 12 | 5 | app. 2% | 12.2 | 12.7 | 250 | 500 | NV | single
NZX12X | SOD27 | ALF2 | 4.25 x 1.85 | 11.735 | 5 | app. 2% | 11.44 | 12.03 | 250 | 500 | NV | single
NZX13A | SOD27 | ALF2 | 4.25 x 1.85 | 12.65 | 5 | app. 2% | 12.4 | 12.9 | 250 | 500 | NV | single
NZX13B | SOD27 | ALF2 | 4.25 x 1.85 | 12 | 5 | app. 2% | 12.6 | 13.1 | 250 | 500 | NV | single
NZX13C | SOD27 | ALF2 | 4.25 x 1.85 | 13 | 5 | app. 2% | 12.9 | 13.4 | 250 | 500 | NV | single
NZX14A | SOD27 | ALF2 | 4.25 x 1.85 | 13 | 5 | app. 2% | 13.2 | 13.7 | 250 | 500 | NV | single
NZX14B | SOD27 | ALF2 | 4.25 x 1.85 | 13 | 5 | app. 2% | 13.5 | 14 | 250 | 500 | NV | single
NZX14C | SOD27 | ALF2 | 4.25 x 1.85 | 14 | 5 | app. 2% | 13.8 | 14.3 | 250 | 500 | NV | single
NZX15A | SOD27 | ALF2 | 4.25 x 1.85 | 14.4 | 5 | app. 2% | 14.1 | 14.7 | 250 | 500 | NV | single
NZX15B | SOD27 | ALF2 | 4.25 x 1.85 | 14 | 5 | app. 2% | 14.5 | 15.1 | 250 | 500 | NV | single
NZX15C | SOD27 | ALF2 | 4.25 x 1.85 | 15.2 | 5 | app. 2% | 14.9 | 15.5 | 250 | 500 | NV | single
NZX15X | SOD27 | ALF2 | 4.25 x 1.85 | 14.72 | 5 | app. 2% | 14.35 | 15.09 | 250 | 500 | NV | single
NZX16A | SOD27 | ALF2 | 4.25 x 1.85 | 15 | 5 | app. 2% | 15.3 | 15.9 | 250 | 500 | NV | single
NZX16B | SOD27 | ALF2 | 4.25 x 1.85 | 16 | 5 | app. 2% | 15.7 | 16.5 | 250 | 500 | NV | single
NZX16C | SOD27 | ALF2 | 4.25 x 1.85 | 16 | 5 | app. 2% | 16.3 | 17.1 | 250 | 500 | NV | single
NZX18A | SOD27 | ALF2 | 4.25 x 1.85 | 17 | 5 | app. 2% | 16.9 | 17.7 | 250 | 500 | NV | single
NZX18B | SOD27 | ALF2 | 4.25 x 1.85 | 17 | 5 | app. 2% | 17.5 | 18.3 | 250 | 500 | NV | single
NZX18C | SOD27 | ALF2 | 4.25 x 1.85 | 18 | 5 | app. 2% | 18.1 | 19 | 250 | 500 | NV | single
NZX20A | SOD27 | ALF2 | 4.25 x 1.85 | 19 | 5 | app. 2% | 18.8 | 19.7 | 250 | 500 | NV | single
NZX20B | SOD27 | ALF2 | 4.25 x 1.85 | 19 | 5 | app. 2% | 19.5 | 20.4 | 250 | 500 | NV | single
NZX20C | SOD27 | ALF2 | 4.25 x 1.85 | 20.7 | 2 | app. 2% | 20.2 | 21.2 | 250 | 500 | NV | single
NZX22A | SOD27 | ALF2 | 4.25 x 1.85 | 21 | 2 | app. 2% | 20.9 | 21.9 | 250 | 500 | NV | single
NZX22B | SOD27 | ALF2 | 4.25 x 1.85 | 22 | 2 | app. 2% | 21.6 | 22.6 | 250 | 500 | NV | single
NZX22C | SOD27 | ALF2 | 4.25 x 1.85 | 22.8 | 2 | app. 2% | 22.3 | 23.3 | 250 | 500 | NV | single
NZX24A | SOD27 | ALF2 | 4.25 x 1.85 | 23 | 2 | app. 2% | 22.9 | 24 | 250 | 500 | NV | single
NZX24B | SOD27 | ALF2 | 4.25 x 1.85 | 24 | 2 | app. 2% | 23.6 | 24.7 | 250 | 500 | NV | single
NZX24C | SOD27 | ALF2 | 4.25 x 1.85 | 24.9 | 2 | app. 2% | 24.3 | 25.5 | 250 | 500 | NV | single
NZX24X | SOD27 | ALF2 | 4.25 x 1.85 | 23.19 | 2 | app. 2% | 22.61 | 23.77 | 250 | 500 | NV | single
NZX27A | SOD27 | ALF2 | 4.25 x 1.85 | 25 | 2 | app. 2% | 25.2 | 26.6 | 250 | 500 | NV | single
NZX27B | SOD27 | ALF2 | 4.25 x 1.85 | 26 | 2 | app. 2% | 26.2 | 27.6 | 250 | 500 | NV | single
NZX27C | SOD27 | ALF2 | 4.25 x 1.85 | 27 | 2 | app. 2% | 27.2 | 28.6 | 250 | 500 | NV | single
NZX27X | SOD27 | ALF2 | 4.25 x 1.85 | 27.69 | 2 | app. 2% | 26.99 | 28.39 | 250 | 500 | NV | single
NZX30A | SOD27 | ALF2 | 4.25 x 1.85 | 28 | 2 | app. 2% | 28.2 | 29.6 | 250 | 500 | NV | single
NZX30B | SOD27 | ALF2 | 4.25 x 1.85 | 29.9 | 2 | app. 2% | 29.2 | 30.6 | 250 | 500 | NV | single
NZX30C | SOD27 | ALF2 | 4.25 x 1.85 | 30 | 2 | app. 2% | 30.2 | 31.6 | 250 | 500 | NV | single
NZX30X | SOD27 | ALF2 | 4.25 x 1.85 | 29.765 | 2 | app. 2% | 29.02 | 30.51 | 250 | 500 | NV | single
NZX33A | SOD27 | ALF2 | 4.25 x 1.85 | 31.9 | 2 | app. 2% | 31.2 | 32.6 | 250 | 500 | NV | single
NZX33B | SOD27 | ALF2 | 4.25 x 1.85 | 32.9 | 2 | app. 2% | 32.2 | 33.6 | 250 | 500 | NV | single
NZX33C | SOD27 | ALF2 | 4.25 x 1.85 | 33 | 2 | app. 2% | 33.2 | 34.5 | 250 | 500 | NV | single
NZX36A | SOD27 | ALF2 | 4.25 x 1.85 | 34.95 | 2 | app. 2% | 34.2 | 35.7 | 250 | 500 | NV | single
NZX36B | SOD27 | ALF2 | 4.25 x 1.85 | 36.05 | 2 | app. 2% | 35.3 | 36.8 | 250 | 500 | NV | single
NZX36C | SOD27 | ALF2 | 4.25 x 1.85 | 37 | 2 | app. 2% | 36.4 | 38 | 250 | 500 | NV | single
NZX36X | SOD27 | ALF2 | 4.25 x 1.85 | 36.275 | 2 | app. 2% | 35.36 | 37.19 | 250 | 500 | NV | single
PDZ2.4B | SOD323 | SOD323 | 1.7 x 1.25 x 0.95 | 2 | 5 | 2% | 2.43 | 2.63 | 200 | 400 | NV | single
PDZ2.7B | SOD323 | SOD323 | 1.7 x 1.25 x 0.95 | 2 | 5 | 2% | 2.69 | 2.91 | 200 | 400 | NV | single
PDZ3.0B | SOD323 | SOD323 | 1.7 x 1.25 x 0.95 | 3 | 5 | 2% | 2.85 | 3.07 | 200 | 400 | NV | single
PDZ3.3B | SOD323 | SOD323 | 1.7 x 1.25 x 0.95 | 3.3 | 5 | 2% | 3.32 | 3.53 | 200 | 400 | NV | single
PDZ3.6B | SOD323 | SOD323 | 1.7 x 1.25 x 0.95 | 3.6 | 5 | 2% | 3.6 | 3.85 | 200 | 400 | NV | single
PDZ3.9B | SOD323 | SOD323 | 1.7 x 1.25 x 0.95 | 3.9 | 5 | 2% | 3.89 | 4.16 | 200 | 400 | NV | single
PDZ4.3B | SOD323 | SOD323 | 1.7 x 1.25 x 0.95 | 4 | 5 | 2% | 4.17 | 4.48 | 200 | 400 | NV | single
PDZ4.7B | SOD323 | SOD323 | 1.7 x 1.25 x 0.95 | 4 | 5 | 2% | 4.55 | 4.75 | 200 | 400 | NV | single
PDZ5.1B | SOD323 | SOD323 | 1.7 x 1.25 x 0.95 | 5 | 5 | 2% | 4.96 | 5.2 | 200 | 400 | NV | single
PDZ5.6B | SOD323 | SOD323 | 1.7 x 1.25 x 0.95 | 5 | 5 | 2% | 5.48 | 5.73 | 200 | 400 | NV | single
PDZ6.2B | SOD323 | SOD323 | 1.7 x 1.25 x 0.95 | 6 | 5 | 2% | 6.06 | 6.33 | 200 | 400 | NV | single
PDZ6.8B | SOD323 | SOD323 | 1.7 x 1.25 x 0.95 | 6 | 5 | 2% | 6.65 | 6.93 | 200 | 400 | NV | single
PDZ7.5B | SOD323 | SOD323 | 1.7 x 1.25 x 0.95 | 7 | 5 | 2% | 7.28 | 7.6 | 200 | 400 | NV | single
PDZ8.2B | SOD323 | SOD323 | 1.7 x 1.25 x 0.95 | 8 | 5 | 2% | 8.02 | 8.36 | 200 | 400 | NV | single
PDZ9.1B | SOD323 | SOD323 | 1.7 x 1.25 x 0.95 | 9 | 5 | 2% | 8.85 | 9.23 | 200 | 400 | NV | single
PDZ10B | SOD323 | SOD323 | 1.7 x 1.25 x 0.95 | 10 | 5 | 2% | 9.77 | 10.21 | 200 | 400 | NV | single
PDZ11B | SOD323 | SOD323 | 1.7 x 1.25 x 0.95 | 11 | 5 | 2% | 10.78 | 11.22 | 200 | 400 | NV | single
PDZ12B | SOD323 | SOD323 | 1.7 x 1.25 x 0.95 | 12 | 5 | 2% | 11.74 | 12.24 | 200 | 400 | NV | single
PDZ13B | SOD323 | SOD323 | 1.7 x 1.25 x 0.95 | 13 | 5 | 2% | 12.91 | 13.49 | 200 | 400 | NV | single
PDZ15B | SOD323 | SOD323 | 1.7 x 1.25 x 0.95 | 15 | 5 | 2% | 14.34 | 14.98 | 200 | 400 | NV | single
PDZ16B | SOD323 | SOD323 | 1.7 x 1.25 x 0.95 | 16 | 5 | 2% | 15.85 | 16.51 | 200 | 400 | NV | single
PDZ18B | SOD323 | SOD323 | 1.7 x 1.25 x 0.95 | 18 | 5 | 2% | 17.56 | 18.35 | 200 | 400 | NV | single
PDZ20B | SOD323 | SOD323 | 1.7 x 1.25 x 0.95 | 20 | 5 | 2% | 19.52 | 20.39 | 200 | 400 | NV | single
PDZ22B | SOD323 | SOD323 | 1.7 x 1.25 x 0.95 | 22 | 5 | 2% | 21.54 | 22.47 | 200 | 400 | NV | single
PDZ24B | SOD323 | SOD323 | 1.7 x 1.25 x 0.95 | 24 | 5 | 2% | 23.72 | 24.78 | 200 | 400 | NV | single
PDZ27B | SOD323 | SOD323 | 1.7 x 1.25 x 0.95 | 27 | 5 | 2% | 26.19 | 27.53 | 200 | 400 | NV | single
PDZ30B | SOD323 | SOD323 | 1.7 x 1.25 x 0.95 | 30 | 5 | 2% | 29.19 | 30.69 | 200 | 400 | NV | single
PDZ33B | SOD323 | SOD323 | 1.7 x 1.25 x 0.95 | 33 | 5 | 2% | 32.15 | 33.79 | 200 | 400 | NV | single
PDZ36B | SOD323 | SOD323 | 1.7 x 1.25 x 0.95 | 36 | 5 | 2% | 35.07 | 36.87 | 200 | 400 | NV | single
PDZ2.4BGW | SOD123 | SOD123 | 2.675 x 1.6 x 1.15 | 2.53 | 5 | appr. 5% | 2.43 | 2.63 | 200 | 365 | 40 | single
PDZ2.7BGW | SOD123 | SOD123 | 2.675 x 1.6 x 1.15 | 2.8 | 5 | appr. 5% | 2.69 | 2.91 | 200 | 365 | 40 | single
PDZ3.0BGW | SOD123 | SOD123 | 2.675 x 1.6 x 1.15 | 2.96 | 5 | appr. 5% | 2.85 | 3.07 | 200 | 365 | 40 | single
PDZ3.3BGW | SOD123 | SOD123 | 2.675 x 1.6 x 1.15 | 3.425 | 5 | appr. 5% | 3.32 | 3.53 | 200 | 365 | 40 | single
PDZ3.6BGW | SOD123 | SOD123 | 2.675 x 1.6 x 1.15 | 3.725 | 5 | appr. 5% | 3.6 | 3.85 | 200 | 365 | 40 | single
PDZ3.9BGW | SOD123 | SOD123 | 2.675 x 1.6 x 1.15 | 4.025 | 5 | appr. 5% | 3.89 | 4.16 | 200 | 365 | 40 | single
PDZ4.3BGW | SOD123 | SOD123 | 2.675 x 1.6 x 1.15 | 4.325 | 5 | appr. 5% | 4.17 | 4.48 | 200 | 365 | 40 | single
PDZ4.7BGW | SOD123 | SOD123 | 2.675 x 1.6 x 1.15 | 4.65 | 5 | appr. 5% | 4.55 | 4.75 | 200 | 365 | 40 | single
PDZ5.1BGW | SOD123 | SOD123 | 2.675 x 1.6 x 1.15 | 5.08 | 5 | appr. 5% | 4.96 | 5.2 | 200 | 365 | 40 | single
PDZ5.6BGW | SOD123 | SOD123 | 2.675 x 1.6 x 1.15 | 5.605 | 5 | appr. 5% | 5.48 | 5.73 | 200 | 365 | 40 | single
PDZ6.2BGW | SOD123 | SOD123 | 2.675 x 1.6 x 1.15 | 6.195 | 5 | appr. 5% | 6.06 | 6.33 | 200 | 365 | 40 | single
PDZ6.8BGW | SOD123 | SOD123 | 2.675 x 1.6 x 1.15 | 6.79 | 5 | appr. 5% | 6.65 | 6.93 | 200 | 365 | 40 | single
PDZ7.5BGW | SOD123 | SOD123 | 2.675 x 1.6 x 1.15 | 7.44 | 5 | appr. 5% | 7.28 | 7.6 | 200 | 365 | 40 | single
PDZ8.2BGW | SOD123 | SOD123 | 2.675 x 1.6 x 1.15 | 8.19 | 5 | appr. 5% | 8.02 | 8.36 | 200 | 365 | 40 | single
PDZ9.1BGW | SOD123 | SOD123 | 2.675 x 1.6 x 1.15 | 9.04 | 5 | appr. 5% | 8.85 | 9.23 | 200 | 365 | 40 | single
PDZ10BGW | SOD123 | SOD123 | 2.675 x 1.6 x 1.15 | 9.99 | 5 | appr. 5% | 9.77 | 10.21 | 200 | 365 | 40 | single
PDZ11BGW | SOD123 | SOD123 | 2.675 x 1.6 x 1.15 | 11 | 5 | appr. 5% | 10.78 | 11.22 | 200 | 365 | 40 | single
PDZ12BGW | SOD123 | SOD123 | 2.675 x 1.6 x 1.15 | 11.99 | 5 | appr. 5% | 11.74 | 12.24 | 200 | 365 | 40 | single
PDZ13BGW | SOD123 | SOD123 | 2.675 x 1.6 x 1.15 | 13.2 | 5 | appr. 5% | 12.91 | 13.49 | 200 | 365 | 40 | single
PDZ15BGW | SOD123 | SOD123 | 2.675 x 1.6 x 1.15 | 14.66 | 5 | appr. 5% | 14.34 | 14.98 | 200 | 365 | 40 | single
PDZ16BGW | SOD123 | SOD123 | 2.675 x 1.6 x 1.15 | 16.18 | 5 | appr. 5% | 15.85 | 16.51 | 200 | 365 | 40 | single
PDZ18BGW | SOD123 | SOD123 | 2.675 x 1.6 x 1.15 | 17.955 | 5 | appr. 5% | 17.56 | 18.35 | 200 | 365 | 40 | single
PDZ20BGW | SOD123 | SOD123 | 2.675 x 1.6 x 1.15 | 19.955 | 5 | appr. 5% | 19.52 | 20.39 | 200 | 365 | 40 | single
PDZ22BGW | SOD123 | SOD123 | 2.675 x 1.6 x 1.15 | 22.005 | 5 | appr. 5% | 21.54 | 22.47 | 200 | 365 | 40 | single
PDZ24BGW | SOD123 | SOD123 | 2.675 x 1.6 x 1.15 | 24.25 | 5 | appr. 5% | 23.72 | 24.78 | 200 | 365 | 40 | single
PDZ27BGW | SOD123 | SOD123 | 2.675 x 1.6 x 1.15 | 26.86 | 5 | appr. 5% | 26.19 | 27.53 | 200 | 365 | 40 | single
PDZ30BGW | SOD123 | SOD123 | 2.675 x 1.6 x 1.15 | 29.94 | 5 | appr. 5% | 29.19 | 30.69 | 200 | 365 | 40 | single
PDZ33BGW | SOD123 | SOD123 | 2.675 x 1.6 x 1.15 | 28.47 | 5 | appr. 5% | 23.15 | 33.79 | 200 | 365 | 40 | single
PDZ36BGW | SOD123 | SOD123 | 2.675 x 1.6 x 1.15 | 35.97 | 5 | appr. 5% | 35.07 | 36.87 | 200 | 365 | 40 | single
PLVA650A | SOT23 | SOT23 | 2.9 x 1.3 x 1 | 5 | 0.25 | 0.2 V | 4.8 | 5.2 | 250 | 250 | 30 | single
PLVA653A | SOT23 | SOT23 | 2.9 x 1.3 x 1 | 5 | 0.25 | 0.2 V | 5.1 | 5.5 | 250 | 250 | 30 | single
PLVA656A | SOT23 | SOT23 | 2.9 x 1.3 x 1 | 5.6 | 0.25 | 0.2 V | 5.4 | 5.8 | 250 | 250 | 30 | single
PLVA659A | SOT23 | SOT23 | 2.9 x 1.3 x 1 | 5.9 | 0.25 | 0.2 V | 5.7 | 6.1 | 250 | 250 | 30 | single
PLVA662A | SOT23 | SOT23 | 2.9 x 1.3 x 1 | 6.2 | 0.25 | 0.2 V | 6 | 6.4 | 250 | 250 | 30 | single
PLVA665A | SOT23 | SOT23 | 2.9 x 1.3 x 1 | 6.5 | 0.25 | 0.2 V | 6.3 | 6.7 | 250 | 250 | 30 | single
PLVA668A | SOT23 | SOT23 | 2.9 x 1.3 x 1 | 6.8 | 0.25 | 0.2 V | 6.6 | 7 | 250 | 250 | 30 | single
PLVA2668A | SOT23 | SOT23 | 2.9 x 1.3 x 1 | 6.8 | 0.25 | 0,2 V | 6.6 | 7 | 250 | 250 | 30 | dual c.a.
PZU2.4B | SOD323F | SC-90 | 1.7 x 1.25 x 0.7 | 2 | 5 | 5% | 2.3 | 2.6 | 200 | 550 | 40 | single
PZU2.7B | SOD323F | SC-90 | 1.7 x 1.25 x 0.7 | 2 | 5 | 5% | 2.5 | 2.9 | 200 | 550 | 40 | single
PZU2.7B1 | SOD323F | SC-90 | 1.7 x 1.25 x 0.7 | 2 | 5 | 2% | 2.5 | 2.75 | 200 | 550 | 40 | single
PZU2.7B2 | SOD323F | SC-90 | 1.7 x 1.25 x 0.7 | 2 | 5 | 2% | 2.65 | 2.9 | 200 | 550 | 40 | single
PZU3.0B | SOD323F | SC-90 | 1.7 x 1.25 x 0.7 | 3 | 5 | 5% | 2.8 | 3.2 | 200 | 550 | 40 | single
PZU3.0B1 | SOD323F | SC-90 | 1.7 x 1.25 x 0.7 | 3 | 5 | 2% | 2.8 | 3.05 | 200 | 550 | 40 | single
PZU3.0B2 | SOD323F | SC-90 | 1.7 x 1.25 x 0.7 | 3 | 5 | 2% | 2.95 | 3.2 | 200 | 550 | 40 | single
PZU3.3B | SOD323F | SC-90 | 1.7 x 1.25 x 0.7 | 3 | 5 | 5% | 3.1 | 3.5 | 200 | 550 | 40 | single
PZU3.3B1 | SOD323F | SC-90 | 1.7 x 1.25 x 0.7 | 3 | 5 | 2% | 3.1 | 3.35 | 200 | 550 | 40 | single
PZU3.3B2 | SOD323F | SC-90 | 1.7 x 1.25 x 0.7 | 3 | 5 | 2% | 3.25 | 3.5 | 200 | 550 | 40 | single
PZU3.6B | SOD323F | SC-90 | 1.7 x 1.25 x 0.7 | 3 | 5 | 5% | 3.4 | 3.8 | 200 | 550 | 40 | single
PZU3.6B1 | SOD323F | SC-90 | 1.7 x 1.25 x 0.7 | 3 | 5 | 2% | 3.4 | 3.65 | 200 | 550 | 40 | single
PZU3.6B2 | SOD323F | SC-90 | 1.7 x 1.25 x 0.7 | 3 | 5 | 2% | 3.55 | 3.8 | 200 | 550 | 40 | single
PZU3.9B | SOD323F | SC-90 | 1.7 x 1.25 x 0.7 | 3 | 5 | 5% | 3.7 | 4.1 | 200 | 550 | 40 | single
PZU3.9B1 | SOD323F | SC-90 | 1.7 x 1.25 x 0.7 | 3 | 5 | 2% | 3.7 | 3.97 | 200 | 550 | 40 | single
PZU3.9B2 | SOD323F | SC-90 | 1.7 x 1.25 x 0.7 | 3 | 5 | 2% | 3.87 | 4.1 | 200 | 550 | 40 | single
PZU4.3B | SOD323F | SC-90 | 1.7 x 1.25 x 0.7 | 4 | 5 | 5% | 4.01 | 4.48 | 200 | 550 | 40 | single
PZU4.3B1 | SOD323F | SC-90 | 1.7 x 1.25 x 0.7 | 4 | 5 | 2% | 4.01 | 4.21 | 200 | 550 | 40 | single
PZU4.3B2 | SOD323F | SC-90 | 1.7 x 1.25 x 0.7 | 4 | 5 | 2% | 4.15 | 4.34 | 200 | 550 | 40 | single
PZU4.3B3 | SOD323F | SC-90 | 1.7 x 1.25 x 0.7 | 4 | 5 | 2% | 4.28 | 4.48 | 200 | 550 | 40 | single
PZU4.7B | SOD323F | SC-90 | 1.7 x 1.25 x 0.7 | 4 | 5 | 5% | 4.42 | 4.9 | 200 | 550 | 40 | single
PZU4.7B1 | SOD323F | SC-90 | 1.7 x 1.25 x 0.7 | 4 | 5 | 2% | 4.42 | 4.61 | 200 | 550 | 40 | single
PZU4.7B2 | SOD323F | SC-90 | 1.7 x 1.25 x 0.7 | 4 | 5 | 2% | 4.55 | 4.75 | 200 | 550 | 40 | single
PZU4.7B3 | SOD323F | SC-90 | 1.7 x 1.25 x 0.7 | 4 | 5 | 2% | 4.69 | 4.9 | 200 | 550 | 40 | single
PZU5.1B | SOD323F | SC-90 | 1.7 x 1.25 x 0.7 | 5 | 5 | 5% | 4.84 | 5.37 | 200 | 550 | 40 | single
PZU5.1B1 | SOD323F | SC-90 | 1.7 x 1.25 x 0.7 | 5 | 5 | 2% | 4.84 | 5.04 | 200 | 550 | 40 | single
PZU5.1B2 | SOD323F | SC-90 | 1.7 x 1.25 x 0.7 | 5 | 5 | 2% | 4.98 | 5.2 | 200 | 550 | 40 | single
PZU5.1B3 | SOD323F | SC-90 | 1.7 x 1.25 x 0.7 | 5 | 5 | 2% | 5.14 | 5.37 | 200 | 550 | 40 | single
PZU5.6B | SOD323F | SC-90 | 1.7 x 1.25 x 0.7 | 5 | 5 | 5% | 5.31 | 5.92 | 200 | 550 | 40 | single
PZU5.6B1 | SOD323F | SC-90 | 1.7 x 1.25 x 0.7 | 5 | 5 | 2% | 5.31 | 5.55 | 200 | 550 | 40 | single
PZU5.6B2 | SOD323F | SC-90 | 1.7 x 1.25 x 0.7 | 5 | 5 | 2% | 5.49 | 5.73 | 200 | 550 | 40 | single
PZU5.6B3 | SOD323F | SC-90 | 1.7 x 1.25 x 0.7 | 5 | 5 | 2% | 5.67 | 5.92 | 200 | 550 | 40 | single
PZU6.2B | SOD323F | SC-90 | 1.7 x 1.25 x 0.7 | 6 | 5 | 5% | 5.86 | 6.53 | 200 | 550 | 40 | single
PZU6.2B1 | SOD323F | SC-90 | 1.7 x 1.25 x 0.7 | 6 | 5 | 2% | 5.86 | 6.12 | 200 | 550 | 40 | single
PZU6.2B2 | SOD323F | SC-90 | 1.7 x 1.25 x 0.7 | 6 | 5 | 2% | 6.06 | 6.33 | 200 | 550 | 40 | single
PZU6.2B3 | SOD323F | SC-90 | 1.7 x 1.25 x 0.7 | 6 | 5 | 2% | 6.26 | 6.53 | 200 | 550 | 40 | single
PZU6.8B | SOD323F | SC-90 | 1.7 x 1.25 x 0.7 | 6 | 5 | 5% | 6.47 | 7.14 | 200 | 550 | 40 | single
PZU6.8B1 | SOD323F | SC-90 | 1.7 x 1.25 x 0.7 | 6 | 5 | 2% | 6.47 | 6.73 | 200 | 550 | 40 | single
PZU6.8B2 | SOD323F | SC-90 | 1.7 x 1.25 x 0.7 | 6 | 5 | 2% | 6.65 | 6.93 | 200 | 550 | 40 | single
PZU6.8B3 | SOD323F | SC-90 | 1.7 x 1.25 x 0.7 | 6 | 5 | 2% | 6.86 | 7.14 | 200 | 550 | 40 | single
PZU7.5B | SOD323F | SC-90 | 1.7 x 1.25 x 0.7 | 7 | 5 | 5% | 7.06 | 7.84 | 200 | 550 | 40 | single
PZU7.5B1 | SOD323F | SC-90 | 1.7 x 1.25 x 0.7 | 7 | 5 | 2% | 7.06 | 7.36 | 200 | 550 | 40 | single
PZU7.5B2 | SOD323F | SC-90 | 1.7 x 1.25 x 0.7 | 7 | 5 | 2% | 7.28 | 7.6 | 200 | 550 | 40 | single
PZU7.5B3 | SOD323F | SC-90 | 1.7 x 1.25 x 0.7 | 7 | 5 | 2% | 7.52 | 7.84 | 200 | 550 | 40 | single
PZU8.2B | SOD323F | SC-90 | 1.7 x 1.25 x 0.7 | 8 | 5 | 5% | 7.76 | 8.64 | 200 | 550 | 40 | single
PZU8.2B1 | SOD323F | SC-90 | 1.7 x 1.25 x 0.7 | 8 | 5 | 2% | 7.76 | 8.1 | 200 | 550 | 40 | single
PZU8.2B2 | SOD323F | SC-90 | 1.7 x 1.25 x 0.7 | 8 | 5 | 2% | 8.02 | 8.36 | 200 | 550 | 40 | single
PZU8.2B3 | SOD323F | SC-90 | 1.7 x 1.25 x 0.7 | 8 | 5 | 2% | 8.28 | 8.64 | 200 | 550 | 40 | single
PZU9.1B | SOD323F | SC-90 | 1.7 x 1.25 x 0.7 | 9 | 5 | 5% | 8.56 | 9.55 | 200 | 550 | 40 | single
PZU9.1B1 | SOD323F | SC-90 | 1.7 x 1.25 x 0.7 | 9 | 5 | 2% | 8.56 | 8.93 | 200 | 550 | 40 | single
PZU9.1B2 | SOD323F | SC-90 | 1.7 x 1.25 x 0.7 | 9 | 5 | 2% | 8.85 | 9.23 | 200 | 550 | 40 | single
PZU9.1B3 | SOD323F | SC-90 | 1.7 x 1.25 x 0.7 | 9 | 5 | 2% | 9.15 | 9.55 | 200 | 550 | 40 | single
PZU10B | SOD323F | SC-90 | 1.7 x 1.25 x 0.7 | 10 | 5 | 5% | 9.45 | 10.55 | 200 | 550 | 40 | single
PZU10B1 | SOD323F | SC-90 | 1.7 x 1.25 x 0.7 | 10 | 5 | 2% | 9.45 | 9.87 | 200 | 550 | 40 | single
PZU10B2 | SOD323F | SC-90 | 1.7 x 1.25 x 0.7 | 10 | 5 | 2% | 9.77 | 10.21 | 200 | 550 | 40 | single
PZU10B3 | SOD323F | SC-90 | 1.7 x 1.25 x 0.7 | 10 | 5 | 2% | 10.11 | 10.55 | 200 | 550 | 40 | single
PZU11B | SOD323F | SC-90 | 1.7 x 1.25 x 0.7 | 11 | 5 | 5% | 10.44 | 11.56 | 200 | 550 | 40 | single
PZU11B1 | SOD323F | SC-90 | 1.7 x 1.25 x 0.7 | 11 | 5 | 2% | 10.44 | 10.88 | 200 | 550 | 40 | single
PZU11B2 | SOD323F | SC-90 | 1.7 x 1.25 x 0.7 | 11 | 5 | 2% | 10.76 | 11.22 | 200 | 550 | 40 | single
PZU11B3 | SOD323F | SC-90 | 1.7 x 1.25 x 0.7 | 11 | 5 | 2% | 11.1 | 11.56 | 200 | 550 | 40 | single
PZU12B | SOD323F | SC-90 | 1.7 x 1.25 x 0.7 | 12 | 5 | 5% | 11.42 | 12.6 | 200 | 550 | 40 | single
PZU12B1 | SOD323F | SC-90 | 1.7 x 1.25 x 0.7 | 12 | 5 | 2% | 11.42 | 11.9 | 200 | 550 | 40 | single
PZU12B2 | SOD323F | SC-90 | 1.7 x 1.25 x 0.7 | 12 | 5 | 2% | 11.74 | 12.24 | 200 | 550 | 40 | single
PZU12B3 | SOD323F | SC-90 | 1.7 x 1.25 x 0.7 | 12 | 5 | 2% | 12.08 | 12.6 | 200 | 550 | 40 | single
PZU13B | SOD323F | SC-90 | 1.7 x 1.25 x 0.7 | 13 | 5 | 5% | 12.47 | 13.96 | 200 | 550 | 40 | single
PZU13B1 | SOD323F | SC-90 | 1.7 x 1.25 x 0.7 | 13 | 5 | 2% | 12.47 | 13.03 | 200 | 550 | 40 | single
PZU13B2 | SOD323F | SC-90 | 1.7 x 1.25 x 0.7 | 13 | 5 | 2% | 12.91 | 13.49 | 200 | 550 | 40 | single
PZU13B3 | SOD323F | SC-90 | 1.7 x 1.25 x 0.7 | 13 | 5 | 2% | 13.37 | 13.96 | 200 | 550 | 40 | single
PZU14B2 | SOD323F | SC-90 | 1.7 x 1.25 x 0.7 | 14 | 5 | 2% | 13.7 | 14.3 | 200 | 550 | 40 | single
PZU15B | SOD323F | SC-90 | 1.7 x 1.25 x 0.7 | 15 | 5 | 5% | 13.84 | 15.52 | 200 | 550 | 40 | single
PZU15B1 | SOD323F | SC-90 | 1.7 x 1.25 x 0.7 | 15 | 5 | 2% | 13.84 | 14.46 | 200 | 550 | 40 | single
PZU15B2 | SOD323F | SC-90 | 1.7 x 1.25 x 0.7 | 15 | 5 | 2% | 14.34 | 14.98 | 200 | 550 | 40 | single
PZU15B3 | SOD323F | SC-90 | 1.7 x 1.25 x 0.7 | 15 | 5 | 2% | 14.85 | 15.52 | 200 | 550 | 40 | single
PZU16B | SOD323F | SC-90 | 1.7 x 1.25 x 0.7 | 16 | 5 | 5% | 15.37 | 17.09 | 200 | 550 | 40 | single
PZU16B1 | SOD323F | SC-90 | 1.7 x 1.25 x 0.7 | 16 | 5 | 2% | 15.37 | 16.01 | 200 | 550 | 40 | single
PZU16B2 | SOD323F | SC-90 | 1.7 x 1.25 x 0.7 | 16 | 5 | 2% | 15.85 | 16.51 | 200 | 550 | 40 | single
PZU16B3 | SOD323F | SC-90 | 1.7 x 1.25 x 0.7 | 16 | 5 | 2% | 16.35 | 17.09 | 200 | 550 | 40 | single
PZU18B | SOD323F | SC-90 | 1.7 x 1.25 x 0.7 | 18 | 5 | 5% | 16.94 | 19.03 | 200 | 550 | 40 | single
PZU18B1 | SOD323F | SC-90 | 1.7 x 1.25 x 0.7 | 18 | 5 | 2% | 16.94 | 17.7 | 200 | 550 | 40 | single
PZU18B2 | SOD323F | SC-90 | 1.7 x 1.25 x 0.7 | 18 | 5 | 2% | 17.56 | 18.35 | 200 | 550 | 40 | single
PZU18B3 | SOD323F | SC-90 | 1.7 x 1.25 x 0.7 | 18 | 5 | 2% | 18.21 | 19.03 | 200 | 550 | 40 | single
PZU20B | SOD323F | SC-90 | 1.7 x 1.25 x 0.7 | 20 | 5 | 5% | 18.86 | 21.08 | 200 | 550 | 40 | single
PZU20B1 | SOD323F | SC-90 | 1.7 x 1.25 x 0.7 | 20 | 5 | 2% | 18.86 | 19.7 | 200 | 550 | 40 | single
PZU20B2 | SOD323F | SC-90 | 1.7 x 1.25 x 0.7 | 20 | 5 | 2% | 19.52 | 20.39 | 200 | 550 | 40 | single
PZU20B3 | SOD323F | SC-90 | 1.7 x 1.25 x 0.7 | 20 | 5 | appr. 2% | 20.21 | 21.08 | 200 | 550 | 40 | single
PZU22B | SOD323F | SC-90 | 1.7 x 1.25 x 0.7 | 22 | 5 | 5% | 20.88 | 23.17 | 200 | 550 | 40 | single
PZU22B1 | SOD323F | SC-90 | 1.7 x 1.25 x 0.7 | 22 | 5 | 2% | 20.88 | 21.77 | 200 | 550 | 40 | single
PZU22B2 | SOD323F | SC-90 | 1.7 x 1.25 x 0.7 | 22 | 5 | 2% | 21.54 | 22.47 | 200 | 550 | 40 | single
PZU22B3 | SOD323F | SC-90 | 1.7 x 1.25 x 0.7 | 22 | 5 | 2% | 22.23 | 23.17 | 200 | 550 | 40 | single
PZU24B | SOD323F | SC-90 | 1.7 x 1.25 x 0.7 | 24 | 5 | 5% | 22.93 | 25.57 | 200 | 550 | 40 | single
PZU24B1 | SOD323F | SC-90 | 1.7 x 1.25 x 0.7 | 24 | 5 | 2% | 22.93 | 23.96 | 200 | 550 | 40 | single
PZU24B2 | SOD323F | SC-90 | 1.7 x 1.25 x 0.7 | 24 | 5 | 2% | 23.72 | 24.78 | 200 | 550 | 40 | single
PZU24B3 | SOD323F | SC-90 | 1.7 x 1.25 x 0.7 | 24 | 5 | 2% | 24.54 | 25.57 | 200 | 550 | 40 | single
PZU27B | SOD323F | SC-90 | 1.7 x 1.25 x 0.7 | 27 | 5 | 5% | 25.1 | 28.9 | 200 | 550 | 40 | single
PZU30B | SOD323F | SC-90 | 1.7 x 1.25 x 0.7 | 30 | 5 | 5% | 28 | 32 | 200 | 550 | 40 | single
PZU33B | SOD323F | SC-90 | 1.7 x 1.25 x 0.7 | 33 | 5 | 5% | 31 | 35 | 200 | 550 | 40 | single
PZU36B | SOD323F | SC-90 | 1.7 x 1.25 x 0.7 | 36 | 5 | 5% | 34 | 38 | 200 | 550 | 40 | single
PZU2.4BA | SOD323 | SOD323 | 1.7 x 1.25 x 0.95 | 2 | 5 | 5% | 2.3 | 2.6 | 200 | 490 | 40 | single
PZU2.7B1A | SOD323 | SOD323 | 1.7 x 1.25 x 0.95 | 2 | 5 | 2% | 2.5 | 2.75 | 200 | 490 | 40 | single
PZU2.7B2A | SOD323 | SOD323 | 1.7 x 1.25 x 0.95 | 2 | 5 | 2% | 2.65 | 2.9 | 200 | 490 | 40 | single
PZU2.7BA | SOD323 | SOD323 | 1.7 x 1.25 x 0.95 | 2 | 5 | 5% | 2.5 | 2.9 | 200 | 490 | 40 | single
PZU3.0B1A | SOD323 | SOD323 | 1.7 x 1.25 x 0.95 | 3 | 5 | 2% | 2.8 | 3.05 | 200 | 490 | 40 | single
PZU3.0B2A | SOD323 | SOD323 | 1.7 x 1.25 x 0.95 | 3 | 5 | 2% | 2.95 | 3.2 | 200 | 490 | 40 | single
PZU3.0BA | SOD323 | SOD323 | 1.7 x 1.25 x 0.95 | 3 | 5 | 5% | 2.8 | 3.2 | 200 | 490 | 40 | single
PZU3.3B1A | SOD323 | SOD323 | 1.7 x 1.25 x 0.95 | 3 | 5 | 2% | 3.1 | 3.35 | 200 | 490 | 40 | single
PZU3.3B2A | SOD323 | SOD323 | 1.7 x 1.25 x 0.95 | 3 | 5 | 2% | 3.25 | 3.5 | 200 | 490 | 40 | single
PZU3.3BA | SOD323 | SOD323 | 1.7 x 1.25 x 0.95 | 3 | 5 | 5% | 3.1 | 3.5 | 200 | 490 | 40 | single
PZU3.6B1A | SOD323 | SOD323 | 1.7 x 1.25 x 0.95 | 3 | 5 | 2% | 3.4 | 3.65 | 200 | 490 | 40 | single
PZU3.6B2A | SOD323 | SOD323 | 1.7 x 1.25 x 0.95 | 3 | 5 | 2% | 3.55 | 3.8 | 200 | 490 | 40 | single
PZU3.6BA | SOD323 | SOD323 | 1.7 x 1.25 x 0.95 | 3 | 5 | 5% | 3.4 | 3.8 | 200 | 490 | 40 | single
PZU3.9B1A | SOD323 | SOD323 | 1.7 x 1.25 x 0.95 | 3 | 5 | 2% | 3.7 | 3.97 | 200 | 490 | 40 | single
PZU3.9B2A | SOD323 | SOD323 | 1.7 x 1.25 x 0.95 | 3 | 5 | 2% | 3.87 | 4.1 | 200 | 490 | 40 | single
PZU3.9BA | SOD323 | SOD323 | 1.7 x 1.25 x 0.95 | 3 | 5 | 5% | 3.7 | 4.1 | 200 | 490 | 40 | single
PZU4.3B1A | SOD323 | SOD323 | 1.7 x 1.25 x 0.95 | 4 | 5 | 2% | 4.01 | 4.21 | 200 | 490 | 40 | single
PZU4.3B2A | SOD323 | SOD323 | 1.7 x 1.25 x 0.95 | 4 | 5 | 2% | 4.15 | 4.34 | 200 | 490 | 40 | single
PZU4.3B3A | SOD323 | SOD323 | 1.7 x 1.25 x 0.95 | 4 | 5 | 2% | 4.28 | 4.48 | 200 | 490 | 40 | single
PZU4.3BA | SOD323 | SOD323 | 1.7 x 1.25 x 0.95 | 4 | 5 | 5% | 4.01 | 4.48 | 200 | 490 | 40 | single
PZU4.7B1A | SOD323 | SOD323 | 1.7 x 1.25 x 0.95 | 4 | 5 | 2% | 4.42 | 4.61 | 200 | 490 | 40 | single
PZU4.7B2A | SOD323 | SOD323 | 1.7 x 1.25 x 0.95 | 4 | 5 | 2% | 4.55 | 4.75 | 200 | 490 | 40 | single
PZU4.7B3A | SOD323 | SOD323 | 1.7 x 1.25 x 0.95 | 4 | 5 | 2% | 4.69 | 4.9 | 200 | 490 | 40 | single
PZU4.7BA | SOD323 | SOD323 | 1.7 x 1.25 x 0.95 | 4 | 5 | 5% | 4.42 | 4.9 | 200 | 490 | 40 | single
PZU5.1B1A | SOD323 | SOD323 | 1.7 x 1.25 x 0.95 | 5 | 5 | 2% | 4.84 | 5.04 | 200 | 490 | 40 | single
PZU5.1B2A | SOD323 | SOD323 | 1.7 x 1.25 x 0.95 | 5 | 5 | 2% | 4.98 | 5.2 | 200 | 490 | 40 | single
PZU5.1B3A | SOD323 | SOD323 | 1.7 x 1.25 x 0.95 | 5 | 5 | 2% | 5.14 | 5.37 | 200 | 490 | 40 | single
PZU5.1BA | SOD323 | SOD323 | 1.7 x 1.25 x 0.95 | 5 | 5 | 5% | 4.84 | 5.37 | 200 | 490 | 40 | single
PZU5.6B1A | SOD323 | SOD323 | 1.7 x 1.25 x 0.95 | 5 | 5 | 2% | 5.31 | 5.55 | 200 | 490 | 40 | single
PZU5.6B2A | SOD323 | SOD323 | 1.7 x 1.25 x 0.95 | 5 | 5 | 2% | 5.49 | 5.73 | 200 | 490 | 40 | single
PZU5.6B3A | SOD323 | SOD323 | 1.7 x 1.25 x 0.95 | 5 | 5 | 2% | 5.67 | 5.92 | 200 | 490 | 40 | single
PZU5.6BA | SOD323 | SOD323 | 1.7 x 1.25 x 0.95 | 5 | 5 | 5% | 5.31 | 5.92 | 200 | 490 | 40 | single
PZU6.2B1A | SOD323 | SOD323 | 1.7 x 1.25 x 0.95 | 6 | 5 | 2% | 5.86 | 6.12 | 200 | 490 | 40 | single
PZU6.2B2A | SOD323 | SOD323 | 1.7 x 1.25 x 0.95 | 6 | 5 | 2% | 6.06 | 6.33 | 200 | 490 | 40 | single
PZU6.2B3A | SOD323 | SOD323 | 1.7 x 1.25 x 0.95 | 6 | 5 | 2% | 6.26 | 6.53 | 200 | 490 | 40 | single
PZU6.2BA | SOD323 | SOD323 | 1.7 x 1.25 x 0.95 | 6 | 5 | 5% | 5.86 | 6.53 | 200 | 490 | 40 | single
PZU6.8B1A | SOD323 | SOD323 | 1.7 x 1.25 x 0.95 | 6 | 5 | 2% | 6.47 | 6.73 | 200 | 490 | 40 | single
PZU6.8B2A | SOD323 | SOD323 | 1.7 x 1.25 x 0.95 | 6 | 5 | 2% | 6.65 | 6.93 | 200 | 490 | 40 | single
PZU6.8B3A | SOD323 | SOD323 | 1.7 x 1.25 x 0.95 | 6 | 5 | 2% | 6.86 | 7.14 | 200 | 490 | 40 | single
PZU6.8BA | SOD323 | SOD323 | 1.7 x 1.25 x 0.95 | 6 | 5 | 5% | 6.47 | 7.14 | 200 | 490 | 40 | single
PZU7.5B1A | SOD323 | SOD323 | 1.7 x 1.25 x 0.95 | 7 | 5 | 2% | 7.06 | 7.36 | 200 | 490 | 40 | single
PZU7.5B2A | SOD323 | SOD323 | 1.7 x 1.25 x 0.95 | 7 | 5 | 2% | 7.28 | 7.6 | 200 | 490 | 40 | single
PZU7.5B3A | SOD323 | SOD323 | 1.7 x 1.25 x 0.95 | 7 | 5 | 2% | 7.52 | 7.84 | 200 | 490 | 40 | single
PZU7.5BA | SOD323 | SOD323 | 1.7 x 1.25 x 0.95 | 7 | 5 | 5% | 7.06 | 7.84 | 200 | 490 | 40 | single
PZU8.2B1A | SOD323 | SOD323 | 1.7 x 1.25 x 0.95 | 8 | 5 | 2% | 7.76 | 8.1 | 200 | 490 | 40 | single
PZU8.2B2A | SOD323 | SOD323 | 1.7 x 1.25 x 0.95 | 8 | 5 | 2% | 8.02 | 8.36 | 200 | 490 | 40 | single
PZU8.2B3A | SOD323 | SOD323 | 1.7 x 1.25 x 0.95 | 8 | 5 | 2% | 8.28 | 8.64 | 200 | 490 | 40 | single
PZU8.2BA | SOD323 | SOD323 | 1.7 x 1.25 x 0.95 | 8 | 5 | 5% | 7.76 | 8.64 | 200 | 490 | 40 | single
PZU9.1B1A | SOD323 | SOD323 | 1.7 x 1.25 x 0.95 | 9 | 5 | 2% | 8.56 | 8.93 | 200 | 490 | 40 | single
PZU9.1B2A | SOD323 | SOD323 | 1.7 x 1.25 x 0.95 | 9 | 5 | 2% | 8.85 | 9.23 | 200 | 490 | 40 | single
PZU9.1B3A | SOD323 | SOD323 | 1.7 x 1.25 x 0.95 | 9 | 5 | 2% | 9.15 | 9.55 | 200 | 490 | 40 | single
PZU9.1BA | SOD323 | SOD323 | 1.7 x 1.25 x 0.95 | 9 | 5 | 5% | 8.56 | 9.55 | 200 | 490 | 40 | single
PZU10B1A | SOD323 | SOD323 | 1.7 x 1.25 x 0.95 | 10 | 5 | 2% | 9.45 | 9.87 | 200 | 490 | 40 | single
PZU10B2A | SOD323 | SOD323 | 1.7 x 1.25 x 0.95 | 10 | 5 | 2% | 9.77 | 10.21 | 200 | 490 | 40 | single
PZU10B3A | SOD323 | SOD323 | 1.7 x 1.25 x 0.95 | 10 | 5 | 2% | 10.11 | 10.55 | 200 | 490 | 40 | single
PZU10BA | SOD323 | SOD323 | 1.7 x 1.25 x 0.95 | 10 | 5 | 5% | 9.45 | 10.55 | 200 | 490 | 40 | single
PZU11B1A | SOD323 | SOD323 | 1.7 x 1.25 x 0.95 | 11 | 5 | 2% | 10.44 | 10.88 | 200 | 490 | 40 | single
PZU11B2A | SOD323 | SOD323 | 1.7 x 1.25 x 0.95 | 11 | 5 | 2% | 10.76 | 11.22 | 200 | 490 | 40 | single
PZU11B3A | SOD323 | SOD323 | 1.7 x 1.25 x 0.95 | 11 | 5 | 2% | 11.1 | 11.56 | 200 | 490 | 40 | single
PZU11BA | SOD323 | SOD323 | 1.7 x 1.25 x 0.95 | 11 | 5 | 5% | 10.44 | 11.56 | 200 | 490 | 40 | single
PZU12B1A | SOD323 | SOD323 | 1.7 x 1.25 x 0.95 | 12 | 5 | 2% | 11.42 | 11.9 | 200 | 490 | 40 | single
PZU12B2A | SOD323 | SOD323 | 1.7 x 1.25 x 0.95 | 12 | 5 | 2% | 11.74 | 12.24 | 200 | 490 | 40 | single
PZU12B3A | SOD323 | SOD323 | 1.7 x 1.25 x 0.95 | 12 | 5 | 2% | 12.08 | 12.6 | 200 | 490 | 40 | single
PZU12BA | SOD323 | SOD323 | 1.7 x 1.25 x 0.95 | 12 | 5 | 5% | 11.42 | 12.6 | 200 | 490 | 40 | single
PZU13B1A | SOD323 | SOD323 | 1.7 x 1.25 x 0.95 | 13 | 5 | 2% | 12.47 | 13.03 | 200 | 490 | 40 | single
PZU13B2A | SOD323 | SOD323 | 1.7 x 1.25 x 0.95 | 13 | 5 | 2% | 12.91 | 13.49 | 200 | 490 | 40 | single
PZU13B3A | SOD323 | SOD323 | 1.7 x 1.25 x 0.95 | 13 | 5 | 2% | 13.37 | 13.96 | 200 | 490 | 40 | single
PZU13BA | SOD323 | SOD323 | 1.7 x 1.25 x 0.95 | 13 | 5 | 5% | 12.47 | 13.96 | 200 | 490 | 40 | single
PZU14B2A | SOD323 | SOD323 | 1.7 x 1.25 x 0.95 | 14 | 5 | 2% | 13.7 | 14.3 | 200 | 490 | 40 | single
PZU15B1A | SOD323 | SOD323 | 1.7 x 1.25 x 0.95 | 15 | 5 | 2% | 13.84 | 14.46 | 200 | 490 | 40 | single
PZU15B2A | SOD323 | SOD323 | 1.7 x 1.25 x 0.95 | 15 | 5 | 2% | 14.34 | 14.98 | 200 | 490 | 40 | single
PZU15B3A | SOD323 | SOD323 | 1.7 x 1.25 x 0.95 | 15 | 5 | 2% | 14.85 | 15.52 | 200 | 490 | 40 | single
PZU15BA | SOD323 | SOD323 | 1.7 x 1.25 x 0.95 | 15 | 5 | 5% | 13.84 | 15.52 | 200 | 490 | 40 | single
PZU16B1A | SOD323 | SOD323 | 1.7 x 1.25 x 0.95 | 16 | 5 | 2% | 15.37 | 16.01 | 200 | 490 | 40 | single
PZU16B2A | SOD323 | SOD323 | 1.7 x 1.25 x 0.95 | 16 | 5 | 2% | 15.85 | 16.51 | 200 | 490 | 40 | single
PZU16B3A | SOD323 | SOD323 | 1.7 x 1.25 x 0.95 | 16 | 5 | 2% | 16.35 | 17.09 | 200 | 490 | 40 | single
PZU16BA | SOD323 | SOD323 | 1.7 x 1.25 x 0.95 | 16 | 5 | 5% | 15.37 | 17.09 | 200 | 490 | 40 | single
PZU18B1A | SOD323 | SOD323 | 1.7 x 1.25 x 0.95 | 18 | 5 | 2% | 16.94 | 17.7 | 200 | 490 | 40 | single
PZU18B2A | SOD323 | SOD323 | 1.7 x 1.25 x 0.95 | 18 | 5 | 2% | 17.56 | 18.35 | 200 | 490 | 40 | single
PZU18B3A | SOD323 | SOD323 | 1.7 x 1.25 x 0.95 | 18 | 5 | 2% | 18.21 | 19.03 | 200 | 490 | 40 | single
PZU18BA | SOD323 | SOD323 | 1.7 x 1.25 x 0.95 | 18 | 5 | 5% | 16.94 | 19.03 | 200 | 490 | 40 | single
PZU20B1A | SOD323 | SOD323 | 1.7 x 1.25 x 0.95 | 20 | 5 | 2% | 18.86 | 19.7 | 200 | 490 | 40 | single
PZU20B2A | SOD323 | SOD323 | 1.7 x 1.25 x 0.95 | 20 | 5 | 2% | 19.52 | 20.39 | 200 | 490 | 40 | single
PZU20B3A | SOD323 | SOD323 | 1.7 x 1.25 x 0.95 | 20 | 5 | 2% | 20.21 | 21.08 | 200 | 490 | 40 | single
PZU20BA | SOD323 | SOD323 | 1.7 x 1.25 x 0.95 | 20 | 5 | 5% | 18.86 | 21.08 | 200 | 490 | 40 | single
PZU22B1A | SOD323 | SOD323 | 1.7 x 1.25 x 0.95 | 22 | 5 | 2% | 20.88 | 21.77 | 200 | 490 | 40 | single
PZU22B2A | SOD323 | SOD323 | 1.7 x 1.25 x 0.95 | 22 | 5 | 2% | 21.54 | 22.47 | 200 | 490 | 40 | single
PZU22B3A | SOD323 | SOD323 | 1.7 x 1.25 x 0.95 | 22 | 5 | 2% | 22.23 | 23.17 | 200 | 490 | 40 | single
PZU22BA | SOD323 | SOD323 | 1.7 x 1.25 x 0.95 | 22 | 5 | 5% | 20.88 | 23.17 | 200 | 490 | 40 | single
PZU24B1A | SOD323 | SOD323 | 1.7 x 1.25 x 0.95 | 24 | 5 | 2% | 22.93 | 23.96 | 200 | 490 | 40 | single
PZU24B2A | SOD323 | SOD323 | 1.7 x 1.25 x 0.95 | 24 | 5 | 2% | 23.72 | 24.78 | 200 | 490 | 40 | single
PZU24B3A | SOD323 | SOD323 | 1.7 x 1.25 x 0.95 | 24 | 5 | 2% | 24.54 | 25.57 | 200 | 490 | 40 | single
PZU24BA | SOD323 | SOD323 | 1.7 x 1.25 x 0.95 | 24 | 5 | 5% | 22.93 | 25.57 | 200 | 490 | 40 | single
PZU27BA | SOD323 | SOD323 | 1.7 x 1.25 x 0.95 | 27 | 5 | 5% | 25.1 | 28.9 | 200 | 490 | 40 | single
PZU30BA | SOD323 | SOD323 | 1.7 x 1.25 x 0.95 | 30 | 5 | 5% | 28 | 32 | 200 | 490 | 40 | single
PZU33BA | SOD323 | SOD323 | 1.7 x 1.25 x 0.95 | 33 | 5 | 5% | 31 | 35 | 200 | 490 | 40 | single
PZU36BA | SOD323 | SOD323 | 1.7 x 1.25 x 0.95 | 36 | 5 | 5% | 34 | 38 | 200 | 490 | 40 | single
PZU2.4BL | SOD882 | DFN1006-2 | 1.0 x 0.6 x 0.5 | 2 | 5 | 2% | 2.3 | 2.6 | 200 | 250 | 40 | single
PZU2.7B2L | SOD882 | DFN1006-2 | 1.0 x 0.6 x 0.5 | 2 | 5 | 2% | 2.65 | 2.9 | 200 | 250 | 40 | single
PZU2.7BL | SOD882 | DFN1006-2 | 1.0 x 0.6 x 0.5 | 2 | 5 | 2% | 2.5 | 2.9 | 200 | 250 | 40 | single
PZU3.0B2L | SOD882 | DFN1006-2 | 1.0 x 0.6 x 0.5 | 3 | 5 | 2% | 2.95 | 3.2 | 200 | 250 | 40 | single
PZU3.0BL | SOD882 | DFN1006-2 | 1.0 x 0.6 x 0.5 | 3 | 5 | 2% | 2.8 | 3.2 | 200 | 250 | 40 | single
PZU3.3B2L | SOD882 | DFN1006-2 | 1.0 x 0.6 x 0.5 | 3 | 5 | 2% | 3.25 | 3.5 | 200 | 250 | 40 | single
PZU3.3BL | SOD882 | DFN1006-2 | 1.0 x 0.6 x 0.5 | 3 | 5 | 2% | 3.1 | 3.5 | 200 | 250 | 40 | single
PZU3.6B2L | SOD882 | DFN1006-2 | 1.0 x 0.6 x 0.5 | 3 | 5 | 2% | 3.55 | 3.8 | 200 | 250 | 40 | single
PZU3.6BL | SOD882 | DFN1006-2 | 1.0 x 0.6 x 0.5 | 3 | 5 | 2% | 3.4 | 3.8 | 200 | 250 | 40 | single
PZU3.9B2L | SOD882 | DFN1006-2 | 1.0 x 0.6 x 0.5 | 3 | 5 | 2% | 3.87 | 4.1 | 200 | 250 | 40 | single
PZU3.9BL | SOD882 | DFN1006-2 | 1.0 x 0.6 x 0.5 | 3 | 5 | 2% | 3.7 | 4.1 | 200 | 250 | 40 | single
PZU4.3B2L | SOD882 | DFN1006-2 | 1.0 x 0.6 x 0.5 | 4 | 5 | 2% | 4.15 | 4.34 | 200 | 250 | 40 | single
PZU4.3BL | SOD882 | DFN1006-2 | 1.0 x 0.6 x 0.5 | 4 | 5 | 2% | 4.01 | 4.48 | 200 | 250 | 40 | single
PZU4.7B2L | SOD882 | DFN1006-2 | 1.0 x 0.6 x 0.5 | 4 | 5 | 2% | 4.55 | 4.75 | 200 | 250 | 40 | single
PZU4.7BL | SOD882 | DFN1006-2 | 1.0 x 0.6 x 0.5 | 4 | 5 | 2% | 4.42 | 4.9 | 200 | 250 | 40 | single
PZU5.1B2L | SOD882 | DFN1006-2 | 1.0 x 0.6 x 0.5 | 5 | 5 | 2% | 4.98 | 5.2 | 200 | 250 | 40 | single
PZU5.1BL | SOD882 | DFN1006-2 | 1.0 x 0.6 x 0.5 | 5 | 5 | 2% | 4.84 | 5.37 | 200 | 250 | 40 | single
PZU5.6B2L | SOD882 | DFN1006-2 | 1.0 x 0.6 x 0.5 | 5 | 5 | 2% | 5.49 | 5.73 | 200 | 250 | 40 | single
PZU5.6BL | SOD882 | DFN1006-2 | 1.0 x 0.6 x 0.5 | 5 | 5 | 2% | 5.31 | 5.92 | 200 | 250 | 40 | single
PZU6.2B2L | SOD882 | DFN1006-2 | 1.0 x 0.6 x 0.5 | 6 | 5 | 2% | 6.06 | 6.33 | 200 | 250 | 40 | single
PZU6.2BL | SOD882 | DFN1006-2 | 1.0 x 0.6 x 0.5 | 6 | 5 | 2% | 5.86 | 6.53 | 200 | 250 | 40 | single
PZU6.8B2L | SOD882 | DFN1006-2 | 1.0 x 0.6 x 0.5 | 6 | 5 | 2% | 6.65 | 6.93 | 200 | 250 | 40 | single
PZU6.8BL | SOD882 | DFN1006-2 | 1.0 x 0.6 x 0.5 | 6 | 5 | 2% | 6.47 | 7.14 | 200 | 250 | 40 | single
PZU7.5B2L | SOD882 | DFN1006-2 | 1.0 x 0.6 x 0.5 | 7 | 5 | 2% | 7.28 | 7.6 | 200 | 250 | 40 | single
PZU7.5BL | SOD882 | DFN1006-2 | 1.0 x 0.6 x 0.5 | 7 | 5 | 2% | 7.06 | 7.84 | 200 | 250 | 40 | single
PZU8.2B2L | SOD882 | DFN1006-2 | 1.0 x 0.6 x 0.5 | 8 | 5 | 2% | 8.02 | 8.36 | 200 | 250 | 40 | single
PZU8.2BL | SOD882 | DFN1006-2 | 1.0 x 0.6 x 0.5 | 8 | 5 | 2% | 7.76 | 8.64 | 200 | 250 | 40 | single
PZU9.1B2L | SOD882 | DFN1006-2 | 1.0 x 0.6 x 0.5 | 9 | 5 | 2% | 8.85 | 9.23 | 200 | 250 | 40 | single
PZU9.1BL | SOD882 | DFN1006-2 | 1.0 x 0.6 x 0.5 | 9 | 5 | 2% | 8.56 | 9.55 | 200 | 250 | 40 | single
PZU10B2L | SOD882 | DFN1006-2 | 1.0 x 0.6 x 0.5 | 9 | 5 | 2% | 9.77 | 10.21 | 200 | 250 | 40 | single
PZU10BL | SOD882 | DFN1006-2 | 1.0 x 0.6 x 0.5 | 10 | 5 | 2% | 9.45 | 10.55 | 200 | 250 | 40 | single
PZU11B2L | SOD882 | DFN1006-2 | 1.0 x 0.6 x 0.5 | 10 | 5 | 2% | 10.76 | 11.22 | 200 | 250 | 40 | single
PZU11BL | SOD882 | DFN1006-2 | 1.0 x 0.6 x 0.5 | 11 | 5 | 2% | 10.44 | 11.56 | 200 | 250 | 40 | single
PZU12B2L | SOD882 | DFN1006-2 | 1.0 x 0.6 x 0.5 | 11 | 5 | 2% | 11.74 | 12.24 | 200 | 250 | 40 | single
PZU12BL | SOD882 | DFN1006-2 | 1.0 x 0.6 x 0.5 | 12 | 5 | 2% | 11.42 | 12.6 | 200 | 250 | 40 | single
PZU13B2L | SOD882 | DFN1006-2 | 1.0 x 0.6 x 0.5 | 13 | 5 | 2% | 12.91 | 13.49 | 200 | 250 | 40 | single
PZU13BL | SOD882 | DFN1006-2 | 1.0 x 0.6 x 0.5 | 13 | 5 | 2% | 12.47 | 13.96 | 200 | 250 | 40 | single
PZU14B2L | SOD882 | DFN1006-2 | 1.0 x 0.6 x 0.5 | 14 | 5 | 2% | 13.7 | 14.3 | 200 | 250 | 40 | single
PZU15B2L | SOD882 | DFN1006-2 | 1.0 x 0.6 x 0.5 | 14 | 5 | 2% | 14.34 | 14.98 | 200 | 250 | 40 | single
PZU15BL | SOD882 | DFN1006-2 | 1.0 x 0.6 x 0.5 | 14 | 5 | 2% | 13.84 | 15.52 | 200 | 250 | 40 | single
PZU16B2L | SOD882 | DFN1006-2 | 1.0 x 0.6 x 0.5 | 16 | 5 | 2% | 15.85 | 16.51 | 200 | 250 | 40 | single
PZU16BL | SOD882 | DFN1006-2 | 1.0 x 0.6 x 0.5 | 16 | 5 | 2% | 15.37 | 17.09 | 200 | 250 | 40 | single
PZU18B2L | SOD882 | DFN1006-2 | 1.0 x 0.6 x 0.5 | 17 | 5 | 2% | 17.56 | 18.35 | 200 | 250 | 40 | single
PZU18BL | SOD882 | DFN1006-2 | 1.0 x 0.6 x 0.5 | 17 | 5 | 2% | 16.94 | 19.03 | 200 | 250 | 40 | single
PZU20B2L | SOD882 | DFN1006-2 | 1.0 x 0.6 x 0.5 | 19 | 5 | 2% | 19.52 | 20.39 | 200 | 250 | 40 | single
PZU20BL | SOD882 | DFN1006-2 | 1.0 x 0.6 x 0.5 | 19 | 5 | 2% | 18.86 | 21.08 | 200 | 250 | 40 | single
PZU22B2L | SOD882 | DFN1006-2 | 1.0 x 0.6 x 0.5 | 22 | 5 | 2% | 21.54 | 22.47 | 200 | 250 | 40 | single
PZU22BL | SOD882 | DFN1006-2 | 1.0 x 0.6 x 0.5 | 22 | 5 | 2% | 20.88 | 23.17 | 200 | 250 | 40 | single
PZU24B2L | SOD882 | DFN1006-2 | 1.0 x 0.6 x 0.5 | 24 | 5 | 2% | 23.72 | 24.78 | 200 | 250 | 40 | single
PZU24BL | SOD882 | DFN1006-2 | 1.0 x 0.6 x 0.5 | 24 | 5 | 2% | 22.93 | 25.57 | 200 | 250 | 40 | single
PZU27BL | SOD882 | DFN1006-2 | 1.0 x 0.6 x 0.5 | 27 | 5 | 2% | 25.1 | 28.9 | 200 | 250 | 40 | single
PZU30BL | SOD882 | DFN1006-2 | 1.0 x 0.6 x 0.5 | 30 | 5 | 2% | 28 | 32 | 200 | 250 | 40 | single
PZU33BL | SOD882 | DFN1006-2 | 1.0 x 0.6 x 0.5 | 33 | 5 | 2% | 31 | 35 | 200 | 250 | 40 | single
PZU36BL | SOD882 | DFN1006-2 | 1.0 x 0.6 x 0.5 | 36 | 5 | 2% | 34 | 38 | 200 | 250 | 40 | single
PZU10DB2 | SOT353 | TSSOP5 | 2.1 x 1.25 x 0.95 | 9 | 5 | 2% | 9.77 | 10.21 | 200 | 250 | 40 | dual isolated
TDZ2V4J | SOD323F | SC-90 | 1.7 x 1.25 x 0.7 | 2.4 | 5 | 2% | 2.35 | 2.45 | 250 | 500 | 180 | single
TDZ2V7J | SOD323F | SC-90 | 1.7 x 1.25 x 0.7 | 2.7 | 5 | 2% | 2.65 | 2.75 | 250 | 500 | 180 | single
TDZ3V0J | SOD323F | SC-90 | 1.7 x 1.25 x 0.7 | 3 | 5 | 2% | 2.94 | 3.06 | 250 | 500 | 180 | single
TDZ3V3J | SOD323F | SC-90 | 1.7 x 1.25 x 0.7 | 3.3 | 5 | 2% | 3.23 | 3.37 | 250 | 500 | 180 | single
TDZ3V6J | SOD323F | SC-90 | 1.7 x 1.25 x 0.7 | 3.6 | 5 | 2% | 3.53 | 3.67 | 250 | 500 | 180 | single
TDZ3V9J | SOD323F | SC-90 | 1.7 x 1.25 x 0.7 | 3.9 | 5 | 2% | 3.82 | 3.98 | 250 | 500 | 180 | single
TDZ4V3J | SOD323F | SC-90 | 1.7 x 1.25 x 0.7 | 4.3 | 5 | 2% | 4.21 | 4.39 | 250 | 500 | 180 | single
TDZ4V7J | SOD323F | SC-90 | 1.7 x 1.25 x 0.7 | 4.7 | 5 | 2% | 4.61 | 4.79 | 250 | 500 | 180 | single
TDZ5V1J | SOD323F | SC-90 | 1.7 x 1.25 x 0.7 | 5.1 | 5 | 2% | 5 | 5.2 | 250 | 500 | 180 | single
TDZ5V6J | SOD323F | SC-90 | 1.7 x 1.25 x 0.7 | 5.6 | 5 | 2% | 5.49 | 5.71 | 250 | 500 | 180 | single
TDZ6V2J | SOD323F | SC-90 | 1.7 x 1.25 x 0.7 | 6.2 | 5 | 2% | 6.08 | 6.32 | 250 | 500 | 100 | single
TDZ6V8J | SOD323F | SC-90 | 1.7 x 1.25 x 0.7 | 6.8 | 5 | 2% | 6.66 | 6.94 | 250 | 500 | 100 | single
TDZ7V5J | SOD323F | SC-90 | 1.7 x 1.25 x 0.7 | 7.5 | 5 | 2% | 7.35 | 7.65 | 250 | 500 | 40 | single
TDZ8V2J | SOD323F | SC-90 | 1.7 x 1.25 x 0.7 | 8.2 | 5 | 2% | 8.04 | 8.36 | 250 | 500 | 40 | single
TDZ9V1J | SOD323F | SC-90 | 1.7 x 1.25 x 0.7 | 9.1 | 5 | 2% | 8.92 | 9.28 | 250 | 500 | 40 | single
TDZ10J | SOD323F | SC-90 | 1.7 x 1.25 x 0.7 | 10 | 5 | 2% | 9.8 | 10.2 | 250 | 500 | 40 | single
TDZ11J | SOD323F | SC-90 | 1.7 x 1.25 x 0.7 | 11 | 5 | 2% | 10.8 | 11.2 | 250 | 500 | 40 | single
TDZ12J | SOD323F | SC-90 | 1.7 x 1.25 x 0.7 | 12 | 5 | 2% | 11.8 | 12.2 | 250 | 500 | 40 | single
TDZ13J | SOD323F | SC-90 | 1.7 x 1.25 x 0.7 | 13 | 5 | 2% | 12.7 | 13.3 | 250 | 500 | 40 | single
TDZ15J | SOD323F | SC-90 | 1.7 x 1.25 x 0.7 | 15 | 5 | 2% | 14.7 | 15.3 | 250 | 500 | 40 | single
TDZ16J | SOD323F | SC-90 | 1.7 x 1.25 x 0.7 | 16 | 5 | 2% | 15.7 | 16.3 | 250 | 500 | 40 | single
TDZ18J | SOD323F | SC-90 | 1.7 x 1.25 x 0.7 | 18 | 5 | 2% | 17.6 | 18.4 | 250 | 500 | 40 | single
TDZ20J | SOD323F | SC-90 | 1.7 x 1.25 x 0.7 | 20 | 5 | 2% | 19.6 | 20.4 | 250 | 500 | 40 | single
TDZ22J | SOD323F | SC-90 | 1.7 x 1.25 x 0.7 | 22 | 5 | 2% | 21.6 | 22.4 | 250 | 500 | 40 | single
TDZ24J | SOD323F | SC-90 | 1.7 x 1.25 x 0.7 | 24 | 5 | 2% | 23.5 | 24.5 | 250 | 500 | 40 | single
TDZ27J | SOD323F | SC-90 | 1.7 x 1.25 x 0.7 | 27 | 2 | 2% | 26.5 | 27.5 | 250 | 500 | 40 | single
TDZ30J | SOD323F | SC-90 | 1.7 x 1.25 x 0.7 | 30 | 2 | 2% | 29.4 | 30.6 | 250 | 500 | 40 | single