## Products
Selection guides for: Darlington transistors
Open interactive selection guide for Darlington transistors
Generated on: 07-11-2019 |  | Please note that the excel sheet shows all the available columns.
Type number | Package version | Package name | Size (mm) | hFE min | toff (ns) | fT min (MHz) | Polarity | toff (ns) | IC max (mA) | VCES max (V) | Ptot max (mW) | Complement | Complement | IC [max] (mA) | Polarity | Ptot [max] (mW) | VCES [max] (V) | fT [min] (MHz) | hFE [max] | hFE [min] | hFE max
BCV26 | SOT23 | SOT23 | 2.9 x 1.3 x 1 | [10 empty] | 500 | PNP | 250 | 30 | 220 | >20000 | 20000
BCV46 | SOT23 | SOT23 | 2.9 x 1.3 x 1 | [9 empty] | BCV47 | 500 | PNP | 250 | 60 | 220 | >10000 | 10000
BCV27 | SOT23 | SOT23 | 2.9 x 1.3 x 1 | 20000 |  | 220 | NPN |  | 500 | 30 | 250 | BCV26 | [8 empty] | >20000
BCV28 | SOT89 | SOT89 | 4.5 x 2.5 x 1.5 | [9 empty] | BCV29 | 500 | PNP | 1300 | 30 | 220 | >20000 | 20000
BCV48 | SOT89 | SOT89 | 4.5 x 2.5 x 1.5 | [9 empty] | BCV49 | 500 | PNP | 1300 | 60 | 220 | >10000 | 10000
BCV29 | SOT89 | SOT89 | 4.5 x 2.5 x 1.5 | 20000 |  | 220 | NPN |  | 500 | 30 | 1300 | BCV28 | [8 empty] | >20000
BCV49 | SOT89 | SOT89 | 4.5 x 2.5 x 1.5 | 10000 |  | 220 | NPN |  | 500 | 60 | 1300 | BCV48 | [8 empty] | >10000
BCV47 | SOT23 | SOT23 | 2.9 x 1.3 x 1 | 10000 |  | 220 | NPN |  | 500 | 60 | 250 | BCV46 | [8 empty] | >10000
BSP50 | SOT223 | SC-73 | 6.5 x 3.5 x 1.65 | 2000 |  | 200 | NPN | 1300 | 1000 | 45 | 1250 | BSP60 | [8 empty] | >2000
BSP51 | SOT223 | SC-73 | 6.5 x 3.5 x 1.65 | 2000 |  | 200 | NPN | 1300 | 1000 | 60 | 1250 | BSP61 | [8 empty] | >2000
BSP52 | SOT223 | SC-73 | 6.5 x 3.5 x 1.65 | 2000 |  | 200 | NPN | 1300 | 1000 | 80 | 1250 | BSP62 | [8 empty] | >2000
BSP60 | SOT223 | SC-73 | 6.5 x 3.5 x 1.65 |  | 1500 | [7 empty] | BSP50 | 500 | PNP | 1250 | 45 | 200 | >2000 | 2000
BSP61 | SOT223 | SC-73 | 6.5 x 3.5 x 1.65 |  | 1500 | [7 empty] | BSP51 | 500 | PNP | 1250 | 60 | 200 | >2000 | 2000
BSP62 | SOT223 | SC-73 | 6.5 x 3.5 x 1.65 |  | 1500 | [8 empty] | 500 | PNP | 1250 | 80 | 200 | >2000 | 2000
BST50 | SOT89 | SOT89 | 4.5 x 2.5 x 1.5 | 2000 |  | 200 | NPN | 1500 | 500 | 45 | 1300 | BST60 | [8 empty] | >2000
BST51 | SOT89 | SOT89 | 4.5 x 2.5 x 1.5 | 2000 |  | 200 | NPN | 1500 | 500 | 60 | 1300 | BST61 | [8 empty] | >2000
BST52 | SOT89 | SOT89 | 4.5 x 2.5 x 1.5 | 2000 |  | 200 | NPN | 1500 | 500 | 80 | 1300 | BST62 | [8 empty] | >2000
BST60 | SOT89 | SOT89 | 4.5 x 2.5 x 1.5 |  | 700 | [7 empty] | BST50 | 500 | PNP | 1300 | 45 | 200 | >2000 | 2000
BST61 | SOT89 | SOT89 | 4.5 x 2.5 x 1.5 |  | 700 | [7 empty] | BST51 | 500 | PNP | 1300 | 60 | 200 | >2000 | 2000
BST62 | SOT89 | SOT89 | 4.5 x 2.5 x 1.5 |  | 700 | [7 empty] | BST52 | 500 | PNP | 1300 | 80 | 200 | >2000 | 2000
PMBTA13 | SOT23 | SOT23 | 2.9 x 1.3 x 1 | 5000 |  | 125 | NPN |  | 500 | 30 | 250 | [9 empty] | >5000
PMBTA14 | SOT23 | SOT23 | 2.9 x 1.3 x 1 | 10000 |  | 125 | NPN |  | 500 | 30 | 250 | PMBTA64 | [8 empty] | >10000
PMBTA64 | SOT23 | SOT23 | 2.9 x 1.3 x 1 | [9 empty] | PMBTA14 | 500 | PNP | 250 | 30 | 125 | >10000 | 10000
PXTA14 | SOT89 | SOT89 | 4.5 x 2.5 x 1.5 | 20000 |  | 125 | NPN |  | 500 | 30 | 1300 | [9 empty] | >20000
PZTA14 | SOT223 | SC-73 | 6.5 x 3.5 x 1.65 | 10000 |  | 125 | NPN |  | 500 | 30 | 1250 | [9 empty] | >10000