## Products
Selection guides for: Transistors single PNP
Open interactive selection guide for Transistors single PNP
Generated on: 06-09-2019 |  | Please note that the excel sheet shows all the available columns.
Type number | Package version | Package name | Size (mm) | Polarity | Configuration | Ptot (mW) | VCEO [max] (V) | IC [max] (mA) | hFE [min] | hFE [max] | fr [min] (MHz)
2PA1576Q | SOT323 | SC-70 | 2 x 1.25 x 0.95 | PNP | 1 | 200 | -50 | -150 | 120 | 270
2PA1576R | SOT323 | SC-70 | 2 x 1.25 x 0.95 | PNP | 1 | 200 | -50 | -150 | 180 | 390
2PA1576S | SOT323 | SC-70 | 2 x 1.25 x 0.95 | PNP | 1 | 200 | -50 | -150 | 270 | 560
2PA1774QM | SOT883 | DFN1006-3 | 1.0 x 0.6 x 0.48 | PNP | 1 | 430 | -40 | -100 | 120 | 270
2PA1774RM | SOT883 | DFN1006-3 | 1.0 x 0.6 x 0.48 | PNP | 1 | 430 | -40 | -100 | 180 | 390
2PA1774SM | SOT883 | DFN1006-3 | 1.0 x 0.6 x 0.48 | PNP | 1 | 430 | -40 | -100 | 270 | 560
2PA1774QMB | SOT883B | DFN1006B-3 | 1.0 x 0.6 x 0.37 | PNP | 1 | 250 | -40 | -100 | 120 | 270 | 100
2PA1774RMB | SOT883B | DFN1006B-3 | 1.0 x 0.6 x 0.37 | PNP | 1 | 250 | -40 | -100 | 180 | 390 | 100
2PA1774SMB | SOT883B | DFN1006B-3 | 1.0 x 0.6 x 0.37 | PNP | 1 | 250 | -40 | -100 | 270 | 560 | 100
2PB709ARL | SOT23 | SOT23 | 2.9 x 1.3 x 1 | PNP | 1 | 250 | -45 | -100 | 210 | 340 | 70
2PB709ASL | SOT23 | SOT23 | 2.9 x 1.3 x 1 | PNP | 1 | 250 | -45 | -100 | 290 | 460 | 70
2PB709ART | SOT23 | SOT23 | 2.9 x 1.3 x 1 | PNP | 1 | 250 | -45 | -100 | 210 | 340 | 70
2PB709ARW | SOT323 | SC-70 | 2 x 1.25 x 0.95 | PNP | 1 | 200 | -45 | -100 | 210 | 340
2PB709ASW | SOT323 | SC-70 | 2 x 1.25 x 0.95 | PNP | 1 | 200 | -45 | -100 | 290 | 460
2PB709BRL | SOT23 | SOT23 | 2.9 x 1.3 x 1 | PNP | 1 | 250 | -50 | -200 | 210 | 340 | 100
2PB709BSL | SOT23 | SOT23 | 2.9 x 1.3 x 1 | PNP | 1 | 250 | -50 | -200 | 290 | 460 | 100
2PB710ARL | SOT23 | SOT23 | 2.9 x 1.3 x 1 | PNP | 1 | 250 | -50 | -500 | 120 | 240 | 120
2PB710ASL | SOT23 | SOT23 | 2.9 x 1.3 x 1 | PNP | 1 | 250 | -50 | -500 | 170 | 340 | 120
2PB1219AQ | SOT323 | SC-70 | 2 x 1.25 x 0.95 | PNP | 1 | 250 | -50 | -500 | 85 | 170
2PB1219AR | SOT323 | SC-70 | 2 x 1.25 x 0.95 | PNP | 1 | 250 | -50 | -500 | 120 | 240
2PB1219AS | SOT323 | SC-70 | 2 x 1.25 x 0.95 | PNP | 1 | 250 | -50 | -500 | 170 | 340
BC807 | SOT23 | SOT23 | 2.9 x 1.3 x 1 | PNP | 1 | 250 | -45 | -500 | 100 | 600
BC807-16 | SOT23 | SOT23 | 2.9 x 1.3 x 1 | PNP | 1 | 250 | -45 | -500 | 100 | 250
BC807-25 | SOT23 | SOT23 | 2.9 x 1.3 x 1 | PNP | 1 | 250 | -45 | -500 | 160 | 400
BC807-40 | SOT23 | SOT23 | 2.9 x 1.3 x 1 | PNP | 1 | 250 | -45 | -500 | 250 | 600
BC807-16H | SOT23 | SOT23 | 2.9 x 1.3 x 1 | PNP | 1 | 320 | -45 | -500 | 100 | 250 | 80
BC807-16L | SOT23 | SOT23 | 2.9 x 1.3 x 1
BC807-16LW | SOT323 | SC-70 | 2 x 1.25 x 0.95
BC807-25H | SOT23 | SOT23 | 2.9 x 1.3 x 1
BC807-25L | SOT23 | SOT23 | 2.9 x 1.3 x 1
BC807-25LW | SOT323 | SC-70 | 2 x 1.25 x 0.95
BC807-25QA | SOT1215 | DFN1010D-3 | 1.1 x 1 x 0.37 | PNP | 1 | 300 | -45 | -500 | 160 | 400 | 80
BC807-40QA | SOT1215 | DFN1010D-3 | 1.1 x 1 x 0.37 | PNP | 1 | 300 | -45 | -500 | 250 | 600 | 80
BC807-40H | SOT23 | SOT23 | 2.9 x 1.3 x 1
BC807-40L | SOT23 | SOT23 | 2.9 x 1.3 x 1
BC807-40LW | SOT323 | SC-70 | 2 x 1.25 x 0.95
BC807K-16 | SOT23 | SOT23 | 2.9 x 1.3 x 1
BC807K-25 | SOT23 | SOT23 | 2.9 x 1.3 x 1
BC807K-40 | SOT23 | SOT23 | 2.9 x 1.3 x 1
BC807RA | SOT1268-1 | DFN1412-6 | 1.4 x 1.2 x 0.47 | PNP | 2 | 350 | -45 | -500 | 160 | 400 | 80
BC807-16W | SOT323 | SC-70 | 2 x 1.25 x 0.95 | PNP | 1 | 200 | -45 | -500 | 100 | 250
BC807-25W | SOT323 | SC-70 | 2 x 1.25 x 0.95 | PNP | 1 | 200 | -45 | -500 | 160 | 400
BC807-40W | SOT323 | SC-70 | 2 x 1.25 x 0.95 | PNP | 1 | 200 | -45 | -500 | 250 | 600
BC807W | SOT323 | SC-70 | 2 x 1.25 x 0.95 | PNP | 1 | 200 | -45 | -500 | 100 | 600
BC856 | SOT23 | SOT23 | 2.9 x 1.3 x 1 | PNP | 1 | 250 | -65 | -100 | 125 | 475
BC856A | SOT23 | SOT23 | 2.9 x 1.3 x 1 | PNP | 1 | 250 | -65 | -100 | 125 | 250
BC856B | SOT23 | SOT23 | 2.9 x 1.3 x 1 | PNP | 1 | 250 | -65 | -100 | 220 | 475
BC857 | SOT23 | SOT23 | 2.9 x 1.3 x 1 | PNP | 1 | 250 | -45 | -100 | 125 | 800
BC857A | SOT23 | SOT23 | 2.9 x 1.3 x 1 | PNP | 1 | 250 | -45 | -100 | 125 | 250
BC857B | SOT23 | SOT23 | 2.9 x 1.3 x 1 | PNP | 1 | 250 | -45 | -100 | 220 | 475
BC857C | SOT23 | SOT23 | 2.9 x 1.3 x 1 | PNP | 1 | 250 | -45 | -100 | 420 | 800
BC858B | SOT23 | SOT23 | 2.9 x 1.3 x 1 | PNP | 1 | 250 | -30 | -100 | 220 | 475
BC856BM | SOT883 | DFN1006-3 | 1.0 x 0.6 x 0.48 | PNP | 1 | 250 | -60 | -100 | 220 | 475 | 100
BC856BMB | SOT883B | DFN1006B-3 | 1.0 x 0.6 x 0.37 | PNP | 1 | 250 | -60 | -100 | 220 | 475 | 100
BC856AW | SOT323 | SC-70 | 2 x 1.25 x 0.95 | PNP | 1 | 200 | -65 | -100 | 125 | 250
BC856BW | SOT323 | SC-70 | 2 x 1.25 x 0.95 | PNP | 1 | 200 | -65 | -100 | 220 | 475
BC856W | SOT323 | SC-70 | 2 x 1.25 x 0.95 | PNP | 1 | 200 | -65 | -100 | 125 | 475
BC857AW | SOT323 | SC-70 | 2 x 1.25 x 0.95 | PNP | 1 | 200 | -45 | -100 | 125 | 250
BC857BW | SOT323 | SC-70 | 2 x 1.25 x 0.95 | PNP | 1 | 200 | -45 | -100 | 220 | 475
BC857CW | SOT323 | SC-70 | 2 x 1.25 x 0.95 | PNP | 1 | 200 | -45 | -100 | 420 | 800
BC857W | SOT323 | SC-70 | 2 x 1.25 x 0.95 | PNP | 1 | 200 | -45 | -100 | 125 | 800
BC858W | SOT323 | SC-70 | 2 x 1.25 x 0.95 | PNP | 1 | 200 | -30 | -100 | 125 | 800
BC857AM | SOT883 | DFN1006-3 | 1.0 x 0.6 x 0.48 | PNP | 1 | 430 | -45 | -100 | 125 | 250
BC857BM | SOT883 | DFN1006-3 | 1.0 x 0.6 x 0.48 | PNP | 1 | 430 | -45 | -100 | 220 | 475
BC857CM | SOT883 | DFN1006-3 | 1.0 x 0.6 x 0.48 | PNP | 1 | 430 | -45 | -100 | 420 | 800
BC857RA | SOT1268-1 | DFN1412-6 | 1.4 x 1.2 x 0.47 | PNP | 2 | 325 | -45 | -100 | 200 | 450 | 100
BC857AMB | SOT883B | DFN1006B-3 | 1.0 x 0.6 x 0.37 | PNP | 1 | 250 | -45 | -100 | 125 | 250 | 100
BC857BMB | SOT883B | DFN1006B-3 | 1.0 x 0.6 x 0.37 | PNP | 1 | 250 | -45 | -100 | 220 | 475 | 100
BC857CMB | SOT883B | DFN1006B-3 | 1.0 x 0.6 x 0.37 | PNP | 1 | 250 | -45 | -100 | 420 | 800 | 100
BC857AQA | SOT1215 | DFN1010D-3 | 1.1 x 1 x 0.37 | PNP | 1 | 280 | -45 | -100 | 125 | 250 | 100
BC857BQA | SOT1215 | DFN1010D-3 | 1.1 x 1 x 0.37 | PNP | 1 | 280 | -45 | -100 | 220 | 475 | 100
BC857CQA | SOT1215 | DFN1010D-3 | 1.1 x 1 x 0.37 | PNP | 1 | 280 | -45 | -100 | 420 | 800 | 100
BCW29 | SOT23 | SOT23 | 2.9 x 1.3 x 1 | PNP | 1 | 250 | -32 | -100 | 120 | 260
BCW30 | SOT23 | SOT23 | 2.9 x 1.3 x 1 | PNP | 1 | 250 | -32 | -100 | 215 | 500
BCW61B | SOT23 | SOT23 | 2.9 x 1.3 x 1 | PNP | 1 | 250 | -32 | -100 | 180 | 310
BCW61C | SOT23 | SOT23 | 2.9 x 1.3 x 1 | PNP | 1 | 250 | -32 | -100 | 250 | 460
BCW61D | SOT23 | SOT23 | 2.9 x 1.3 x 1 | PNP | 1 | 250 | -32 | -100 | 380 | 630
BCW68F | SOT23 | SOT23 | 2.9 x 1.3 x 1
BCW68G | SOT23 | SOT23 | 2.9 x 1.3 x 1
BCW68H | SOT23 | SOT23 | 2.9 x 1.3 x 1
BCW69 | SOT23 | SOT23 | 2.9 x 1.3 x 1 | PNP | 1 | 250 | -45 | -100 | 120 | 260
BCW70 | SOT23 | SOT23 | 2.9 x 1.3 x 1 | PNP | 1 | 250 | -45 | -100 | 215 | 500
BCW89 | SOT23 | SOT23 | 2.9 x 1.3 x 1 | PNP | 1 | 250 | -60 | -100 | 120 | 260
BCX17 | SOT23 | SOT23 | 2.9 x 1.3 x 1 | PNP | 1 | 250 | -45 | -500 | 100 | 600
BCX18 | SOT23 | SOT23 | 2.9 x 1.3 x 1 | PNP | 1 | 250 | -25 | -500 | 100 | 600
BCX71H | SOT23 | SOT23 | 2.9 x 1.3 x 1 | PNP | 1 | 250 | -45 | -100 | 180 | 310
BCX71J | SOT23 | SOT23 | 2.9 x 1.3 x 1 | PNP | 1 | 250 | -45 | -100 | 250 | 460
BCX71K | SOT23 | SOT23 | 2.9 x 1.3 x 1 | PNP | 1 | 250 | -45 | -100 | 380 | 630
PMBS3906 | SOT23 | SOT23 | 2.9 x 1.3 x 1 | PNP | 1 | 250 | -40 | -100 | 60 | 300 | 150
PMBTA56 | SOT23 | SOT23 | 2.9 x 1.3 x 1 | PNP | 1 | 250 | -80 | -500 | 100 |  | 50
PMSTA55 | SOT323 | SC-70 | 2 x 1.25 x 0.95 | PNP | 1 | 200 | -60 | -500 | 50
PMSTA56 | SOT323 | SC-70 | 2 x 1.25 x 0.95 | PNP | 1 | 200 | -80 | -500 | 50