## 主流收音选型表
恩智浦主流单调谐器方案 |  | HERO |  | Lithio（FMSI) |  | ATomIC2 |  | Tiger2 |  |  |  | Tiger2+
Part Number |  | TEF6635 | TEF6638 | TEF6686(7) | TEF6688(9) | TEF6657 | TEF6659 | TEA6850 | TEA6851 | TEA6852 | TEA6853 | TEA6856
System | Power Supply | 3.3V | 3.3V | 3.3V | 3.3V | 3.3V | 3.3V | 3.3V | 3.3V | 3.3V | 3.3V | 3.3V
| 收音技术处理 | DSP | DSP | DSP | DSP | DSP | DSP | DSP | DSP | DSP | DSP | DSP
| Integrated Audio DSP集成音频DSP | √ | √ | - | - | - | - | - | - | - | - | -
| Advanced Radio Features | - | √ | √ | √ | √ | √ | - | √ | √ | √ | √
| HD/DRM Suppor高清¦数字版权管理元件支持 | - | √ | - | √ | - | √ | - | - | - | √ | -
| R(B)DS Demodulator/Decoder无线电数据系统解调解码器 | √/√ | √/√ | √/√ | √/√ | √/√ | √/√ | -/- | -/- | √/√ | √/√ | √/√
FM | Japan/EU/US/OIRT bands | √ | √ | √/√/√/√ | √/√/√/√ | √/√/√/√ | √/√/√/√ | √/√/√/- | √/√/√/√ | √/√/√/√ | √/√/√/√ | √/√/√/√
| NOAA WX | √ | √ | - | - | - | - | - | - | - | - | -
| Audio/IF Noise Blanker音频/中频消噪器 | √/√ | √/√ | √/√ | √/√ | √/√ | √/√ | √/√ | √/√ | √/√ | √/√ | √/√
| Advanced Weak Signal Processing | √ | √ | √ | √ | √ | √ | - | √ | √ | √ | √
| PACS（临台干扰抑制） | √ | √ | √ | √ | √ | √ | √ | √ | √ | √ | √
| CEQ（通道均衡器） | √ | √ | √ | √ | - | - | - | - | - | - | -
| EMS/IMS（初/高级多径干扰抑制） | √/√ | √/√ | -/√ | -/√ | √/- | √/- | -/- | √/- | √/- | √/- | √/-
| SAD（双天线） | √ | √ | - | - | - | - | - | - | - | - | -
| Click Noise（FM底噪抑制） | - | √ | - | - | - | - | - | - | - | - | -
AM | LW/MW/SW | √ | √ | √ | √ | √ | √ | √ | √ | √ | √ | √
| Audio/IF Noise Blanker音频/中频消噪器 | √/√ | √/√ | √/√ | √/√ | √/√ | √/√ | √/√ | √/√ | √/√ | √/√ | √/√
| Weak Signal Processing弱信号处理 | √ | √ | √ | √ | √ | √ | √ | √ | √ | √ | √
General | 半导体工艺 | RFCMOS | RFCMOS | RFCMOS | RFCMOS | RFCMOS | RFCMOS | RFCMOS | RFCMOS | RFCMOS | RFCMOS | RFCMOS
| AEC-Q100（车规级） | √ | √ | √ | √ | √ | √ | - | - | - | - | -
| 封装 | HTQFP100 | HTQFP100 | QFN32 | QFN32 | QFN32 | QFN32 | QFN32 | QFN32 | QFN32 | QFN32 | QFN32