## Sheet1
型号 | 内核与系统 | Flash | SRAM | GPIO端口 | UART | LPUART | I2C | SPI | 定时器 | [6 empty] | 模拟 | [5 empty] | 低功耗检卡电流消耗 | 读卡协议 | 读卡距离 | 可拓展天线通道的数量 | 工作电压 | 温度范围 | 封装
[9 empty] | 通用16位定时器 | 低功耗16位定时器 | 高级16位定时器 | 可编程16位定时器PCA | 超低功耗脉冲计数器PCNT | 可编程20位看门狗电路 | RTC | 12bit SAR ADC | 12bit DAC | OPA | Vcomp | LVD | LVR
ZSN700 | 32位ARM® Cortex®-M0处理器内核 | 256K字节 | 32K字节 | 50 | 4 | 2 | 2 | 1 | 4 | 2 | 3 | 1 | 1 | 1 | 支持 | 20 | 1 | 1 | 3 | 支持 | 支持 | 20uA | ISO/IEC 14443 A/B | 可达7cm(基于天线设计) | 8路 | 2.8V~3.6V | -40℃~+85℃ | LGA68