## R01 I2C MUX Switches
Back to INDEX
I2C MUX Switches
Products | Inputs | Outputs | Maximum I2C-bus Frequency (kHz) | Operating Temperature (Cel) | Operating voltage (VDC) | Interrupt Collector | Reset input pin | No of Addresses | Package version
PCA9546A | 1 | 4 | 400 | -40~85 | 2.3~5.5 | Yes | Yes | 8 | SOT109-1, SOT403-1, SOT629-1
PCA9548A | 1 | 8 | 400 | -40~85 | 2.3~5.5 | Yes | Yes | 8 | SOT137-1, SOT355-1, SOT616-1
PCA9641 | 2 | 1 | 1000 | -40~85 | 2.3~5.5 | Yes | Yes | 112 | TSSOP16, HVQFN16
PCA9846 | 1 | 4 | 1000 | -40~85 | 0.8~3.6 | No | Yes | 16 | SOT403-1
PCA9847 | 1 | 8 | 1000 | -40~85 | 0.8~3.6 | No | Yes | 16 | SOT355-1
PCA9848 | 1 | 8 | 1000 | -40~85 | 0.8~3.6 | No | Yes | 16 | SOT355-1
PCA9849 | 1 | 4 | 1000 | -40~85 | 0.8~3.6 | No | Yes | 16 | SOT403-1