## R01 I2C Bus Buffer
Back to INDEX
I2C Bus Buffer
Products | Inputs | Outputs | Maximum I2C-bus (kHz) | Operating voltage Master Side (V) | Operating voltage Slave Side (V) | Maximum Capacitance Master Side (pF) | Maximum Capacitance Slave Side (pF) | Operating Temperature (Cel) | Package version
PCA9508 | 1 | 1 | 400 | 2.7~5.5 | 0.9~5.5 | 400 | 400 | -40~85 | SOT96-1, SOT505-1
PCA9511A | 1 | 1 | 400 | 2.7~5.5 | Single Supply | 400 | 400 | -40~85 | SOT96-1, SOT505-1
PCA9517A | 1 | 1 | 400 | 2.7~3.6_tolerant_to_5.5 VDC | 0.9~5.5 | 400 | 400 | -40~85 | SOT96-1, SOT505-1, SOT1069-2
PCA9600 | 1 | 1 | 1000 | 2.5~15 | Single Supply | 400 | 3000 | -40~85 | SOT96-1, SOT505-1
PCA9614 | 1 | 1 | 1000 | 2.3~5.5 | 3.0~5.5 | 540 | Differental | -40~85 | SOT552-1
PCA9615 | 1 | 1 | 1000 | 2.3~5.5 | 3.0~5.5 | 540 | Differental | -40~85 | SOT552-1
PCA9617A | 1 | 1 | 1000 | 2.2~5.5 | 0.8~5.5 | 540 | 540 | -40~85 | TSSOP8 and HWSON8
PCA9646 | 1 | 4 | 1000 | 2.7~5.5 | Single Supply | 540 | 540 | -40~85 | SOT403-1