## Sheet1
型号 | 通道数 | CAN FD | 低功耗操作模式 | 特殊功能 | VCC | Standby/Sleep模式下的电流 | 总线输入电压范围 | ESD HBM | ESD IEC61000-4-2 | 适用系统 | 汽车级认证 | 工作温度范围 (Tvj) | 封装 | 供应
PCA82C250T | 1ch | -/- | Standby |  | 4.5V ~ 5.5V | 100uA/- | -8V ~ +18V | ±2KV | - | 12V系统 | √ | -40℃ to +150℃ | SO8
PCA82C251T | 1ch | -/- | Standby |  | 4.5V ~ 5.5V | 100uA/- | -36V to +36V | ±2.5KV | - | 12V,24V系统 | √ | -40℃ to +150℃ | SO8
TJA1050T | 1ch | -/- | -/- |  | 4.5V ~ 5.5V | -/- | -27V ~ +40V | ±4KV | - | 12V系统 | √ | -40℃ to +150℃ | SO8
TJA1051T TJA1051T/3 TJA1051T/E TJA1051TK/3 | 1ch | 5Mbps | -/- |  | 4.5V ~ 5.5V | -/- | -58V ~ +58V | ±8KV | ±8KV | 12V,24V系统 | √ | -40℃ to +150℃ | SO8, (TK)HVSON8 | 双晶圆厂供货
TJF1051T | 1ch | -/- | -/- |  | 4.5V ~ 5.5V | -/- | -58V ~ +58V | ±8KV | ±8KV | 12V,24V系统 | 工业级 | -40℃ to +125℃ | SO8
TJA1057T/1 TJA1057GT TJA1057GT/3 TJA1057GTK/3 | 1ch | G版本：5Mbps | -/- |  | 4.75V ~ 5.25V | -/- | -42V ~ +42V | ±6KV | ±6KV | 12V系统 | √ | -40℃ to +150℃ | SO8, (TK)HVSON8 | 双晶圆 双封测
TJA1040T | 1ch | -/- | Standby |  | 4.75V ~ 5.25V | 10uA/- | -27V ~ +40V | ±6KV | - | 12V系统 | √ | -40℃ to +150℃ | SO8
TJA1042T TJA1042T/3 TJA1042TK/3 | 1ch | 5Mbps | Standby |  | 4.5V ~ 5.5V | 10uA/- | -58V ~ +58V | ±8KV | ±8KV | 12V,24V系统 | √ | -40℃ to +150℃ | SO8, (TK)HVSON8 | 双晶圆厂供货
TJA1044 | 1ch | G版本：5Mbps | Standby |  | 4.75V ~ 5.25V | 10uA/- | -42V ~ +42V | ±6KV | ±6KV | 12V系统 | √ | -40℃ to +150℃ | SO8, (TK)HVSON8 | 双晶圆 双封测
TJA1041(A) | 1ch | -/- | Standby, Sleep |  | 4.75V ~ 5.25V | -/20uA | -27V ~ +40V | ±6KV | - | 12V系统 | √ | -40℃ to +150℃ | SO14
TJA1043T/1 TJA1043TK/1 | 1ch | 5Mbps | Standby, Sleep |  | 4.5V ~ 5.5V | -/20uA | -58V ~ +58V | ±8KV | ±8KV | 12V,24V系统 | √ | -40℃ to +150℃ | SO14, (TK)HVSON14 | 双晶圆厂供货
TJA1055T TJA1055T/3 | 1ch | -/- | Standby, Sleep | 容错CAN | 4.75V ~ 5.25V | 100uA/100uA | -58V ~ +58V | ±8KV | ±6KV | 12V,24V系统 | √ | -40℃ to +150℃ | SO14 | 双晶圆厂供货
TJA1145T TJA1145T/FD | 1ch | 2Mbps | Standby, Sleep | 局部唤醒 | 4.5V ~ 5.5V | 44uA/40uA | -58V ~ +58V | ±8KV | ±6KV | 12V,24V系统 | √ | -40℃ to +150℃ | SO14 （TK)HVSON14
TJA1052iT/5 TJA1052iT/2 TJA1052iT/1 | 1ch | 5Mbps | Standby | 隔离CAN | 4.75V ~ 5.25V | 0.5uA/- | -58V ~ +58V |  | ±8KV | 12V,24V系统 | √ | -40℃ to +150℃ | SO16
TJF1052iT/5 TJF1052iT/2 TJF1052iT/1 | 1ch | 5Mbps | Standby | 隔离CAN | 4.75V ~ 5.25V | 0.5uA/- | -58V ~ +58V |  | ±8KV | 12V,24V系统 | 工业级 | -40℃ to +125℃ | SO16
TJA1046TK | 2ch | 5Mbps | Standby |  | 4.75V ~ 5.25V | 10uA/- | -42V ~ +42V | ±6KV | ±6KV | 12V系统 | √ | -40℃ to +150℃ | HVSON14
TJA1048T TJA1048TK | 2ch | 5Mbps | Standby |  | 4.5V ~ 5.5V | 0.5uA/- | -58V ~ +58V | ±6KV | ±6KV | 12V,24V系统 | √ | -40℃ to +150℃ | SO14, HVSON14
TJA1059TK | 2ch | 5Mbps | Standby |  | 4.75V ~ 5.25V | 0.5uA/- | -58V ~ +58V | ±6KV | ±6KV | 12V,24V系统 | √ | -40℃ to +150℃ | HVSON14
Note on F1: VCC是电路的供电电压
Note on G1: 待机/休眠状态
Note on I1: ESD的人体接触模型/静电
Note on J1: 放电标准