## LDO
产品名称 | Vin (min) (V) | Vin (max) (V) | Iout (mA) | Vout (min) (V) | Vout (max) (V) | Iq (typ) (µA) | PSRR @ 1kHz (dB) | Vdropout (mV) | Accuracy (±%) | Noise (µVrms) | Special Features | Package | Grade
MPQ2013A | 2.5 | 40 | 150 | 1.215 | 15 | 3.2 | 41 | 620 (IO:150mA) | 2 |  | Current Limiting | QFN-6 (2x2), QFN-8 (3x3) | Industrial
MP2018 | 3 | 16 | 500 | 3.3 | 5 | 10 | 45 | 750 (IO:500mA) | 2 |  | Current Limiting, Power Good | TO252-5 | Catalog
MP2000 | 1.35 | 6 | 150 | 0.5 | 5 | 65 | 50 | 250 (IO: 100mA), 3 | 3 |  | Current Limiting | TSOT23-5 | Catalog
MP2002 | 1.35 | 6.5 | 500 | 0.5 | 5 | 100 | 26 | 290 (IO: 500mA) |  |  | Current Limiting, Power Good | QFN-8 (2x3) | Catalog
MP20045 | 2.5 | 5.5 | 1000 | 1.5 | 5 | 110 | 56 | 140 (IO:1000mA) | 2.5 | 13 | Current Limiting, Power Good | QFN-8 (3x3) | Catalog
MP20046 | 2.7 | 5.5 | 2000 | 1.5 | 3.3 | 75 | 70 | 210 (IO: 2000mA) | 0.1 | 17 | Current Limiting, Power Good | QFN-10 (3x3) | Catalog
MP20048 | 1.7 | 5.5 | 250 | 1.234 | 5 | 350 | 35 | 60 (IO: 250mA) | 1 | 37 | Current Limiting | TSOT23-5 | Catalog
MP2005 | 1 | 5.5 | 800 | 0.5 | 4 | 104 | 65 | 70 (IO:800mA) | 2 |  | Current Limiting | QFN-8 (2x3) | Catalog
MP20051 | 2.5 | 5.5 | 1000 | 0.8 | 5 | 110 | 63 | 140 (IO:1000mA) | 2 | 13 | Current Limiting | QFN-8 (3x3) | Catalog
MP2007 | 1.3 | 6 | 3000 | 4.5 | 5.5 | 1300 |  |  | 2 |  |  | MSOP-8E | Catalog
MP20073 | 1.3 | 6 | 2000 |  |  | 1300 |  |  | 2 |  |  | MSOP-8E | Catalog
MP20075 | 1.05 | 3.6 | 3000 |  |  | 1300 |  |  | 2 |  |  | MSOP-8E | Catalog
MP2009 | 2 | 6 | 120 |  |  | 50 | 78 | 172 (IO:120mA) | 1 | 16 | Current Limiting | SC70-5 | Catalog
MP2016 | 4 | 42 | 30 | 1.2 | 40 | 12 | 50 | 700 (IO:30mA) | 2 |  |  | QFN-8 (2x3), TSOT23-5 | Catalog
MP8801 | 2.7 | 6.5 | 150 | 1.25 | 5 | 125 | 70 | 150 (IO:150mA) | 2 |  |  | TSOT23-5 | Catalog
MP8802 | 2.7 | 6.5 | 250 | 1.25 | 5 | 125 | 70 | 230 (IO: 250mA) | 2 |  |  | TSOT23-5 | Catalog
MP8904 | 2.5 | 6.5 | 500 | 0.5 | 5 | 100 | 65 | 300 (IO:500mA) |  |  | Current Limiting, Power Good | QFN-8 (2x3) | Catalog
MPQ8903 | 2.7 | 6.5 | 150 | 1.25 | 5 |  | 50 | 150 (IO:150mA) | 2 |  |  | TSOT23-5 | Industrial
MP2013 | 2.5 | 40 | 150 | 1.215 | 15 | 3.2 | 41 | 620 (IO:150mA) | 2 |  | Current Limiting | QFN-6 (2x2), QFN-8 (3x3), TSOT23-5 | Catalog
MP20056 | 2.5 | 5.5 | 250 | 0.8 | 5 | 150 | 65 | 100 (IO:250mA) | 2 | 13 | Current Limiting | QFN-8 (2x2), TSOT23-5 | Catalog
MPQ20056 | 2.5 | 5.5 | 250 | 0.8 | 5 | 150 | 63 | 100 (IO:250mA) | 2 | 13 | Current Limiting | QFN-8 (2x2), TSOT23-5 | Industrial
MPQ20051 | 2.5 | 5.5 | 1000 | 0.8 | 5 | 110 | 63 | 140 (IO:1000mA) | 2 | 13 | Current Limiting | QFN-8 (3x3) | Industrial
MP2013A | 2.5 | 40 | 150 | 1.215 | 15 | 3.2 | 41 | 620 (IO:150mA) | 2 |  | Current Limiting | QFN-6 (2x2), QFN-8 (3x3) | Catalog
MP2015A | 2.5 | 24 | 150 | 1.215 | 15 | 3.3 | 41 | 700 (IO:150mA) | 2 |  | Current Limiting | QFN-6 (2x2), QFN-8 (3x3), TSOT23-4 | Catalog
MP2019 | 3 | 40 | 300 | 1.2 | 15 | 10 | 45 | 420 (IO:300mA) | 2 |  | Current Limiting, Power Good | SOIC-8 | Catalog
MPQ2019 | 3 | 40 | 300 | 1.2 | 15 | 10 | 45 | 420 (IO:300mA) | 2 |  | Current Limiting, Power Good | SOIC-8 | Industrial
MP2014 | 3 | 40 | 500 | 1.2 | 15 | 10 | 45 | 750 (IO:500mA) | 2 |  | Current Limiting, Power Good | TO252-5 | Catalog
MPQ20051-AEC1 | 2.5 | 5.5 | 1000 | 0.8 | 5 | 110 | 63 | 140 (IO:1000mA) | 2 | 13 | Current Limiting | QFN-8 (3x3) | Automotive
MPQ8904-AEC1 | 2.5 | 6.5 | 500 | 0.5 | 5 | 140 | 78 | 300 (IO:500mA) |  |  | Current Limiting, Power Good | QFN-8 (2x3) | Automotive
MPQ2013-AEC1 | 2.5 | 40 | 150 | 1.25 | 15 | 3.2 | 41 | 620 (IO:150mA) | 2 |  | Current Limiting | QFN-6 (2x2), QFN-8 (3x3) | Industrial
MPQ20056-AEC1 | 2.5 | 5.5 | 250 | 0.8 | 5 | 150 | 63 | 100 (IO:250mA) | 2 | 13 | Current Limiting | QFN-8 (2x2), TSOT23-5 | Automotive
MPQ2029 | 3 | 40 | 450 | 1.2 | 15 | 10 | 45 |  | 2 |  | Current Limiting | SOIC-8 | Industrial