## 反激AC-DC
产品名称 | Typical Pmax (W) | Type | Vac (min) (V) | Vac (max) (V) | fsw (max) (kHz) | Control Method | Isw Limit (A) | Vfb (V) | Vbr (V) | VCC (max) (V) | Package | Working mode
MP020A-5 | / | Regulator | 85 | 265 | 75 | / | 0.38 | 4 | 700 | 28 | SOIC8-7A | 原边控制
MP023 | / | Controller | 85 | 265 | 75 | / |  | 4 | 700 |  | SOIC8-7A | 原边控制
MP024-10 | / | Regulator | 85 | 305 |  | / |  | 3.96 | 700 | 28 | SOIC8-7B | 原边控制
MPX2001 |  | Controller | 90 | 265 | 85 |  |  |  | 650 | 24 | SOICW-20 | 原边/副边/容隔
HF500-7 | 7 | Regulator | 85 | 265 | 65 | Fixed Frequency |  |  | 700 | 24 | SOIC8-7B | 副边控制
HF900 | 8 | Regulator | 85 | 440 | 300 | Fixed Frequency |  |  | 900 | 24.5 | PDIP8-7EP, SOIC14-11 | 副边控制
HF920A | 10 | Regulator | 85 | 420 | 150 | Fixed Frequency |  |  | 900 | 30 | SOIC14-11, SOIC8-7 | 副边控制
HF920 | 10 | Regulator | 85 | 440 | 150 | Fixed Frequency |  |  | 900 |  | SOIC14-11, SOIC8-7 | 副边控制
HF500-15 | 15 | Regulator | 85 | 305 | 25 | Fixed Frequency |  |  | 700 | 30 | SOIC8-7 | 副边控制
HF500-30 | 30 | Regulator | 85 | 305 |  | Fixed Frequency |  |  | 700 | 30 | PDIP8-7B | 副边控制
HFC0100 | 120 | Controller | 85 | 305 |  | Quasi-Resonant |  |  | 700 | 22 | SOIC-8 | 副边控制
HFC0300 | 120 | Controller | 85 | 305 |  | Variable Frequency |  |  | 700 | 30 | SOIC-7 | 副边控制
HFC0310 | 120 | Controller | 85 | 305 | 600 | Fixed Frequency |  |  |  | 30 | SOIC-8 | 副边控制
HFC0500 | 120 | Controller | 85 | 305 | 65 | Fixed Frequency |  |  | 700 | 30 | SOIC8-7 | 副边控制
HFC0511 | 120 | Controller | 85 | 305 | 130 | Fixed Frequency |  |  | 700 | 30 | SOIC8-7A | 副边控制