## 非隔离AC-DC
产品名称 | Pout (max) (W) | Vac (min) (V) | Vac (max) (V) | Type | fsw (max) (kHz) | Control Method | Iout (DCM) (max) (mA) | Iout (CCM) (max) (mA) | No-Load Pout (max) (mW) | Isw Limit (mA) | Vfb (V) | Vout (min) (V) | Vout (max) (V) | Vbr (V) | Rds(on) (Ω) | Iregulator (mA) | Ileak (µA) | Package
MP100L | 0.4 | 85 | 305 | Linear Regulator | [6 empty] | 1.235 | 1.5 | 15 | 700 | 9.5 |  |  | SOIC8E
MP103 | 0.8 | 85 | 305 | Linear Controller | [6 empty] | 1.235 | 1.5 | 15 | 700 |  |  |  | SOIC8E
MP150 | 2 | 20 | 265 | Buck Regulator | 56 | On-Off | 120 | 200 | 150 | 290 | 2.5 |  |  | 500 | 30 | 3.5 | 10 | SOIC-8, TSOT23-5
MP158 | 2 | 20 | 265 | Buck Regulator | 56 | On-Off | 40 | 70 | 30 | 101 | 2.5 |  |  | 500 | 30 | 3.5 | 10 | SOIC-8, TSOT23-5
MP171 | 2 | 20 | 305 | Buck Regulator | 83 | On-Off | 40 | 60 | 30 | 100 | 2.5 |  |  | 700 | 40 | 4.1 | 10 | SOIC-8, TSOT23-5
MP163A | 2 | 20 | 265 | Buck Regulator |  | On-Off |  |  | 30 | 210 | 2.5 |  |  | 700 | 16 | 4.1 | 10 | SOIC-16, SOIC8-7B
MP155 | 3 | 20 | 265 | Buck Regulator | 56 | On-Off | 130 | 220 | 100 | 290 | 2.5 |  |  | 500 | 20 | 3.5 | 10 | SOIC-8, TSOT23-5
MP156 | 3 | 20 | 265 | Buck Regulator | 56 | On-Off | 130 | 220 | 30 | 290 | 2.5 |  |  | 500 | 20 | 3.5 | 10 | SOIC-8, TSOT23-5
MP172 | 3 | 20 | 305 | Buck Regulator | 83 | On-Off | 80 | 150 | 30 | 200 | 2.5 |  |  | 700 | 30 | 4.1 | 10 | SOIC-8, TSOT23-5
MP163B | 3 | 20 | 265 | Buck Regulator |  | On-Off |  |  | 30 | 420 | 2.5 |  |  | 700 | 14 | 4.1 | 10 | SOIC-16, SOIC8-7B
MP173 | 4 | 20 | 305 | Buck Regulator | 83 | On-Off | 180 | 300 | 30 | 400 | 2.5 |  |  | 700 | 20 | 4.1 | 10 | SOIC-8, TSOT23-5
MP163C | 4 | 20 | 265 | Buck Regulator |  | On-Off |  |  | 30 | 660 | 2.5 |  |  | 700 | 13.5 | 4.1 | 10 | SOIC-16, SOIC8-7B
MP174A | 5 | 20 | 305 | Buck Regulator | 83 | On-Off | 250 | 400 | 30 | 660 | 2.55 |  |  | 700 | 13.5 | 4.1 | 10 | SOIC-8, TSOT23-5
MP157 | 6 | 20 | 265 | Buck Regulator | 64 | On-Off | 225 | 360 | 100 | 640 | 2.5 |  |  | 500 | 10 | 3.5 | 10 | SOIC-8, TSOT23-5
MP175 | 10 | 85 | 265 | Buck Regulator | 83 | On-Off |  | 600 | 30 |  |  |  |  | 700 | 4.5 |  |  | SOIC-8