## 降压
产品名称 | 最小输入电压 | Vin (max) (V) | Iout (max) (A) | Iq (typ) (mA) | Vfb (V) | fsw (max) (kHz) | Control Mode | Package
MP5403 | 2.7 | 6 | 3.5 | 0.085 | 0.6 | 1500 |  | UTQFN-20 (2.5x3.0)
MP5416 | 2.8 | 5.5 | 2/2.5/4/4.5 | 0.35 | 1.2/1.5/1.8/3.3 | 2500 | COT | QFN-28 (4x4)
MP2130 | 2.7 | 6 | 3.5 | 0.04 | 0.6 | 1200 | COT | QFN-12 (2x2)
MP2151 | 2.5 | 5.5 | 1 | 0.025 | 0.6 | 1100 | COT | SOT563, UTQFN-6(1.2x1.6)
MP2152 | 2.5 | 5.5 | 2 | 0.025 | 0.6 | 1100 | COT | SOT563, UTQFN-6(1.2x1.6)
MP2153 | 2.5 | 5.5 | 3 | 0.025 | 0.6 | 1100 | COT | SOT563, UTQFN-6(1.2x1.6)
MP1606 | 2.5 | 5.5 | 2 | 0.03 |  | 1100 | COT | SOT563
MP2152A | 2.5 | 5.5 | 2 | 0.025 | 0.6 | 1100 | COT | UTQFN-6(1.2x1.6)
MP2171 | 2.5 | 5.5 | 1 | 520 | 0.6 | 2600 | COT | TSOT23-8
MP2172 | 2.5 | 5.5 | 2 | 520 | 0.6 | 2600 | COT | TSOT23-8
MPQ2171 | 2.5 | 5.5 | 1 | 520 | 0.6 | 2600 | COT | TSOT23-8
MPQ2172 | 2.5 | 5.5 | 2 | 520 | 0.6 | 2600 | COT | TSOT23-8
MP2172C | 2.38 | 5.5 | 2 | 0.45 | 0.6 | 1100 | COT | UTQFN-6(1.2x1.6)
MPQ2166-AEC1 | 2.7 | 6 | 2 | 0.06 | 0.6 |  | Current Mode | QFN-18 (2.5x3.5), QFN-18 (2x3)
MPQ2166 | 2.7 | 6 | 2 | 0.06 | 0.6 |  | Current Mode | QFN-18 (2.5x3.5), QFN-18 (2x3)
MP2166 | 2.7 | 6 | 2 | 0.06 | 0.6 |  | Current Mode | QFN-18 (2.5x3.5), QFN-18 (2x3)
MP28300 | 2 | 5.5 | 0.3 | 0.0005 |  | 1500 |  | QFN-12 (2x2)
MP2012 | 2.7 | 6 | 1.5 | 0.6 | 0.8 | 1200 | Current Mode | QFN-6 (3x3)
MP2104 | 2.5 | 6 | 0.6 | 0.4 | 0.6 | 1700 | Current Mode | TQFN-6, TSOT23-5
MP2105 | 2.5 | 6 | 0.8 | 0.44 | 0.6 | 1050 | Current Mode | MSOP-10, TSOT23-5
MP2107 | 2.7 | 6 | 4 | 0.75 | 0.8 | 2000 |  | QFN-10 (3x3)
MP2108 | 2.6 | 6 | 2 | 1.2 | 0.895 | 740 |  | MSOP-10, QFN-10 (3x3)
MP2109 | 2.5 | 6 | 0.8 | 0.44 | 0.6 | 1200 | Current Mode | QFN-10 (3x3)
MP2113 | 2.7 | 6 | 1.5 | 0.5 | 0.6 | 1500 | Current Mode | QFN-8 (2x3)
MP2115 | 2.8 | 6 | 2 | 0.8 | 0.607 | 1300 | Current Mode | QFN-10 (3x3)
MP2116 | 2.5 | 6 | 2 | 0.07 | 0.6 | 1250 |  | QFN-10 (3x3)
MP2122 | 2.7 | 6 | 2 | 0.045 | 0.608 | 1000 | Current Mode | TSOT23-8
MP2128 | 2.5 | 6 | 1 | 0.35 | 0.594 | 3000 | Current Mode | QFN-8 (2x2), SOT23-5
MP2136 | 2.5 | 6 | 1 | 0.35 | 0.594 | 2000 | Current Mode | QFN-6 (2x2)
MP2143 | 2.5 | 5.5 | 3 | 0.04 | 0.6 | 1200 | COT | TSOT23-8
MP2144 | 2.5 | 5.5 | 2 | 0.04 | 0.6 | 1200 | COT | TSOT23-8
MP2149 | 2.7 | 6 | 1 | 0.045 | 0.608 | 1000 | Current Mode | TSOT23-8
MP2158 | 2.5 | 6 | 1 | 0.017 | 0.6 | 1500 | COT | QFN-8 (2.0x1.5)
MP2159 | 2.5 | 6 | 1 | 0.017 | 0.6 | 1500 | COT | TSOT23-8
MP2160 | 2.7 | 6 | 1.2 | 0.017 | 0.6 | 3500 | COT | QFN-8 (2.0x1.5)
MP2162 | 2.5 | 6 | 2 | 0.017 | 0.6 | 1500 | COT | QFN-8 (2.0x1.5)
MP28114 | 2.5 | 6 | 0.6 | 0.4 | 0.6 | 1700 | Current Mode | QFN-8 (2x2)
MP28119 | 2.5 | 6 | 0.6 | 0.4 | 0.6 | 1700 | Current Mode | QFN-8 (2x2)
MP8606 | 2.9 | 6.5 | 6 | 2 | 0.6 | 0 | COT | QFN-18 (3x4)
MPQ8612-12 | 3 | 6 | 12 | 1.1 | 0.608 | 1000 | COT | QFN-14 (3x4)
MPQ8612-16 | 3 | 6 | 16 | 1 | 0.61 | 1000 | COT | QFN-17 (4x4)
MPQ8612-20 | 3 | 6 | 20 | 1 | 0.61 | 1000 | COT | QFN-17 (4x4)
MPQ8616-6 | 3 | 6 | 6 | 1.05 | 0.61 | 1000 | COT with fixed CCM | QFN-14 (3x4)
MPQ8616-12 | 3 | 6 | 12 | 1.05 | 0.61 | 1000 | COT with fixed CCM | QFN-14 (3x4)
MPQ2249 | 2.5 | 6 | 3 | 0.48 | 0.6 | 1000 | Current Mode
MP2145 | 2.8 | 5.5 | 6 | 0.04 | 0.6 | 1200 | COT | QFN-12 (2x3)
MP2147 | 2.8 | 5.5 | 4 | 0.04 | 0.6 | 1200 | COT | QFN-12 (2x3)
MP2110 | 3.3 | 5.4 | 3 | 0.19 | 0.6 | 1500 | COT | QFN-14 (3x3)
MP2148 | 2.3 | 5.5 | 1 | 0.011 | 0.6 | 2200 | COT | QFN-6 (1.0x1.5)
MP2143H | 2.5 | 5.5 | 3 | 0.55 | 0.6 | 2000 | COT | QFN-10 (2x3)
MP2131 | 2.7 | 5.5 | 4 | 0.019 | 0.6 | 1200 | COT | QFN-12 (2x2)
MP2159A | 2.5 | 6 | 1 | 0.017 | 0.6 | 1500 | COT | TSOT23-8
MP2161A | 2.5 | 6 | 2 | 0.017 | 0.6 | 1500 | COT | TSOT23-8
MP2188 | 2.5 | 5.5 | 3 | 0.08 | 0.6 | 1200 | COT | QFN-16 (2.2x2.6)
MP2187 | 2.5 | 5.5 | 3 | 0.08 | 0.6 | 1200 | COT | QFN-16 (2.2x2.6)
MP2158A | 2.5 | 6 | 1 | 0.017 | 0.6 | 1500 | COT | QFN-8 (2.0x1.5)
MP2162A | 2.5 | 6 | 2 | 0.017 | 0.6 | 1500 | COT | QFN-8 (2.0x1.5), TQFN-8 (2.0x1.5)
MPQ2122 | 2.7 | 6 | 2 | 0.045 | 0.608 | 1000 | Current Mode | TSOT23-8
MPQ2143 | 2.5 | 5.5 | 3 | 0.04 | 0.6 | 1200 | COT | TSOT23-8
MP2141N | 2.3 | 5.5 | 1 | 0.011 | 0.6 | 2200 | COT | SOT563
MP9143 | 2.5 | 5.5 | 3 | 0.04 | 0.6 | 1200 | COT | TSOT23-8
MP9159A | 2.5 | 6 | 1 | 0.017 | 0.6 | 1500 | COT | TSOT23-8
MP9161A | 2.5 | 6 | 2 | 0.017 | 0.6 | 1500 | COT | TSOT23-8
MP9162A | 2.5 | 6 | 2 | 0.017 | 0.6 | 1500 | COT | QFN-8 (2.0x1.5)
MP21148 | 2.3 | 5.5 | 1 | 0.5 | 0.6 | 2400 | COT with fixed CCM | QFN-6 (1.0x1.5)
MP9148 | 2.7 | 6 | 1 | 0.045 | 0.608 | 1000 | Current Mode | TSOT23-8
MPQ2143H | 2.5 | 5.5 | 3 | 0.04 | 0.6 | 2000 | COT | QFN-10 (2x3)
MP28200 | 2 | 5.5 | 0.2 | 0.0005 |  | 1500 | COT | QFN-12 (2x2)
MP21600 | 2.3 | 5.5 | 0.6 | 0.011 | 0.6 | 2200 | COT | QFN-6 (1.0x1.5)
MP28301 | 2 | 5.5 | 0.7 | 0.0005 |  | 1500 | COT | QFN-12 (2x2)