## MPS角度传感器
产品名称 | Output Format | Resolution (bits) | Sensor Position | Refresh Rate (kHz) | Latency (µs) | tstart-up (ms) | Magnetic Field (min) (mT) | ABZ Pulses per Turn per Channel | fcutoff (Hz) | PWM Frequency (Hz) | Magnetic Field Amplitude Detection | 最小输入电压 | Vin (max) (V) | Isupply (mA) | Temp Range (°C) | Package | Level
MA820 | ABZ, SPI | 8 | End-of-Shaft | 1000 | 2000 | 20 | 30 | 1 to 64 | 200 |  |  | 3 | 3.6 | 11.7 | -40 to +125 | QFN-16 (3x3) | 工业级
MA102 | SPI, UVW | 8 | End-of-Shaft, Side-Shaft | 1000 | 8 | 12 | 30 |  | 390 |  |  | 3 | 3.6 | 11.7 | -40 to +125 | QFN-16 (3x3) | 工业级
MA800 | SPI, SSI | 8 | End-of-Shaft | 1000 | 2000 | 20 | 30 |  | 200 |  |  | 3 | 3.6 | 11.7 | -40 to +125 | QFN-16 (3x3 | 工业级
MA850 | PWM, SPI | 8 | End-of-Shaft | 1000 | 2000 | 20 | 30 |  | 200 | 50000 |  | 3 | 3.6 | 11.7 | -40 to +125 | QFN-16 (3x3) | 工业级
MA704 | ABZ, PWM, SPI, SSI | 10 | End-of-Shaft, Side-Shaft | 1000 | 8 | 1.1 | 30 | 1 to 64 | 2970 | 920 |  | 3 | 3.6 | 11.7 | -40 to +125 | QFN-16 (3x3) | 工业级
MAQ430 | ABZ, SPI, UVW | 12 | End-of-Shaft, Side-Shaft | 1000 | 8 | 12 | 30 | 1 to 256 | 390 |  | Yes | 3 | 3.6 | 11.7 | -40 to +125 | QFN-16 (3x3) | 车规
MA302 | ABZ, SPI, UVW | 12 | End-of-Shaft, Side-Shaft | 1000 | 8 | 12 | 30 | 1 to 256 | 390 |  |  | 3 | 3.6 | 11.7 | -40 to +125 | QFN-16 (3x3) | 工业级
MA310 | ABZ, SPI, UVW | 12 | End-of-Shaft, Side-Shaft | 1000 | 8 | 60 | 15 | 1 to 256 | 93 |  |  | 3 | 3.6 | 11.7 | -40 to +125 | QFN-16 (3x3) | 工业级
MA710 | ABZ, PWM, SPI, SSI | 12 | End-of-Shaft, Side-Shaft | 1000 | 8 | 60 | 15 | 1 to 256 | 93 | 240 |  | 3 | 3.6 | 11.7 | -40 to +125 | QFN-16 (3x3) | 工业级
MA702 | ABZ, PWM, SPI, SSI | 12 | End-of-Shaft, Side-Shaft | 1000 | 8 | 12 | 30 | 1 to 256 | 390 | 240 |  | 3 | 3.6 | 11.7 | -40 to +125 | QFN-16 (3x3) | 工业级
MAQ470 | ABZ, PWM, SPI, SSI | 12 | End-of-Shaft, Side-Shaft | 1000 | 8 | 12 | 30 | 1 to 256 | 390 | 240 | Yes | 3 | 3.6 | 11.7 | -40 to +125 | QFN-16 (3x3) | 车规
MA330 | ABZ, SPI, UVW | 14 | End-of-Shaft, Side-Shaft | 1000 | 8 | 12 | 30 | 1 to 1024 | 6000 to 23 |  |  | 3 | 3.6 | 11.7 | -40 to +125 | QFN-16 (3x3) | 工业级
MA730 | ABZ, PWM, SPI, SSI | 14 | End-of-Shaft, Side-Shaft | 1000 | 8 | 260 | 40 | 1 to 1024 | 23 | 970 |  | 3 | 3.6 | 11.7 | -40 to +125 | QFN-16 (3x3) | 工业级
MA732 | ABZ, PWM, SPI, SSI | 14 | End-of-Shaft, Side-Shaft | 1000 | 8 | 0.6 to 260 | 40 | 1 to 1024 | 6000 to 23 | 970 |  | 3 | 3.6 | 11.7 | -40 to +125 | QFN-16 (3x3) | 工业级