## LDO
型号 | VCC (typ) (V) | Current Range (A) | Accuracy (±%) | Temp Range (°C) | Bandwidth (kHz) | Isolation Voltage (V) | Primary Conductor Resistance (mΩ) | 封装
MCS1800 | 3.3 | ±12.5, ±25 | 3% | -40°C to 125°C | 100 | 200 | 0.9 | SOIC-8
MCS1801 | 5 | ±12.5, ±25 | 3% | -40°C to 125°C | 100 | 200 | 0.9 | SOIC-8
MCS1802 | 3.3 | ±5, ±10, ±20, ±30, ±40, ±50 | 2.5% | -40°C to 125°C | 100 | 2400 | 0.9 | SOIC-8
MCS1803 | 5 | ±5, ±10, ±20, ±30, ±40, ±50 | 2.5% | -40°C to 125°C | 100 | 2400 | 0.9 | SOIC-8