## Sheet1
产品型号 | 电压 (V) | 内核 | 主频 (max)(MHz) | Floating Point Unit | DSP | MPU | Cortex-M0/+ Coprocessor | Flash (KB) | EEPROM/FlexRAM (KB) | SRAM (KB) | UART | SPI | I2C | I2S | CAN | USB modules | Ethernet w/1588 | Graphic LCD | GPIOS | ADC (8bit/10bit/16bit/12bit/24bit) | 封装 | 尺寸(mm)
LPC54005JBD100E | 1.71-3.6 | Cortex-M4 | 180 | YES | YES | YES | - | 0 | - | 360 | 10 | 11 | 10 | 2 | 0 | 2 | - | - | 64 | 1x12bit | LQFP100 | 14x14x1.4
LPC54005JET100E | 1.71-3.6 | Cortex-M4 | 180 | YES | YES | YES | - | 0 | - | 360 | 10 | 11 | 10 | 2 | 0 | 2 | - | - | 64 | 1x12bit | TFBGA100 | 9x9x0.7
LPC54016JBD100E | 1.71-3.6 | Cortex-M4 | 180 | YES | YES | YES | - | 0 | - | 360 | 10 | 11 | 10 | 2 | 2 | 2 | MII / RMII | - | 64 | 1x12bit | LQFP100 | 14x14x1.4
LPC54016JBD208E | 1.71-3.6 | Cortex-M4 | 180 | YES | YES | YES | - | 0 | - | 360 | 10 | 11 | 10 | 2 | 2 | 2 | MII / RMII | - | 171 | 1x12bit | LQFP208 | 28x28x1.4
LPC54016JET100E | 1.71-3.6 | Cortex-M4 | 180 | YES | YES | YES | - | 0 | - | 360 | 10 | 11 | 10 | 2 | 2 | 2 | MII / RMII | - | 64 | 1x12bit | TFBGA100 | 9x9x0.7
LPC54016JET180E | 1.71-3.6 | Cortex-M4 | 180 | YES | YES | YES | - | 0 | - | 360 | 10 | 11 | 10 | 2 | 2 | 2 | MII / RMII | - | 145 | 1x12bit | TFBGA180 | 12x12x0.8
LPC54018JBD208E | 1.71-3.6 | Cortex-M4 | 180 | YES | YES | YES | - | 0 | - | 360 | 10 | 11 | 10 | 2 | 2 | 2 | MII / RMII | 1024x768 | 171 | 1x12bit | LQFP208 | 28x28x1.4
LPC54018JET180E | 1.71-3.6 | Cortex-M4 | 180 | YES | YES | YES | - | 0 | - | 360 | 10 | 11 | 10 | 2 | 2 | 2 | MII / RMII | 1024x768 | 145 | 1x12bit | TFBGA180 | 12x12x0.8
LPC54S005JBD100E | 1.71-3.6 | Cortex-M4 | 180 | YES | YES | YES | - | 0 | - | 360 | 10 | 11 | 10 | 2 | 0 | 2 | - | - | 64 | 1x12bit | LQFP100 | 14x14x1.4
LPC54S005JET100E | 1.71-3.6 | Cortex-M4 | 180 | YES | YES | YES | - | 0 | - | 360 | 10 | 11 | 10 | 2 | 0 | 2 | - | - | 64 | 1x12bit | TFBGA100 | 9x9x0.7
LPC54S016JBD100E | 1.71-3.6 | Cortex-M4 | 180 | YES | YES | YES | - | 0 | - | 360 | 10 | 11 | 10 | 2 | 2 | 2 | MII / RMII | - | 64 | 1x12bit | LQFP100 | 14x14x1.4
LPC54S016JBD208E | 1.71-3.6 | Cortex-M4 | 180 | YES | YES | YES | - | 0 | - | 360 | 10 | 11 | 10 | 2 | 2 | 2 | MII / RMII | - | 171 | 1x12bit | LQFP208 | 28x28x1.4
LPC54S016JET100E | 1.71-3.6 | Cortex-M4 | 180 | YES | YES | YES | - | 0 | - | 360 | 10 | 11 | 10 | 2 | 2 | 2 | MII / RMII | - | 64 | 1x12bit | TFBGA100 | 9x9x0.7
LPC54S016JET180E | 1.71-3.6 | Cortex-M4 | 180 | YES | YES | YES | - | 0 | - | 360 | 10 | 11 | 10 | 2 | 2 | 2 | MII / RMII | - | 145 | 1x12bit | TFBGA180 | 12x12x0.8
LPC54S018JBD208E | 1.71-3.6 | Cortex-M4 | 180 | YES | YES | YES | - | 0 | - | 360 | 10 | 11 | 10 | 2 | 2 | 2 | MII / RMII | 1024x768 | 171 | 1x12bit | LQFP208 | 28x28x1.4
LPC54S018JET180E | 1.71-3.6 | Cortex-M4 | 180 | YES | YES | YES | - | 0 | - | 360 | 10 | 11 | 10 | 2 | 2 | 2 | MII / RMII | 1024x768 | 145 | 1x12bit | TFBGA180 | 12x12x0.8
LPC54101J256BD64 | 1.62-3.6 | Cortex-M4 | 100 | YES | YES | YES | - | 256 | - | 104 | 4 | 2 | 3 | - | - | - | - | - | 50 | 0/0/0/1/0 | LQFP | 10x10x1.4
LPC54101J256UK49 | 1.62-3.6 | Cortex-M4 | 100 | YES | YES | YES | - | 256 | - | 104 | 4 | 2 | 3 | - | - | - | - | - | 37 | 0/0/0/1/0 | WLCSP | 3.29x3.29x0.54
LPC54101J512BD64 | 1.62-3.6 | Cortex-M4 | 100 | YES | YES | YES | - | 512 | - | 104 | 4 | 2 | 3 | - | - | - | - | - | 50 | 0/0/0/1/0 | LQFP | 10x10x1.4
LPC54101J512UK49 | 1.62-3.6 | Cortex-M4 | 100 | YES | YES | YES | - | 512 | - | 104 | 4 | 2 | 3 | - | - | - | - | - | 37 | 0/0/0/1/0 | WLCSP | 3.29x3.29x0.54
LPC54102J256BD64 | 1.62-3.6 | Cortex-M4 & Cortex-M0+ | 100 | YES | YES | YES | YES | 256 | - | 104 | 4 | 2 | 3 | - | - | - | - | - | 50 | 0/0/0/1/0 | LQFP | 10x10x1.4
LPC54102J256UK49 | 1.62-3.6 | Cortex-M4 & Cortex-M0+ | 100 | YES | YES | YES | YES | 256 | - | 104 | 4 | 2 | 3 | - | - | - | - | - | 37 | 0/0/0/1/0 | WLCSP | 3.29x3.29x0.54
LPC54102J512BD64 | 1.71-3.6 | Cortex-M4 & Cortex-M0+ | 100 | YES | YES | YES | YES | 512 | - | 105 | 4 | 2 | 3 | - | - | - | - | - | 50 | 0/0/0/1/0 | LQFP | 10x10x1.4
LPC54102J512UK49 | 1.62-3.6 | Cortex-M4 & Cortex-M0+ | 100 | YES | YES | YES | YES | 512 | - | 106 | 4 | 2 | 3 | - | - | - | - | - | 37 | 0/0/0/1/0 | WLCSP | 3.29x3.29x0.54
LPC54113J128BD64 | 1.62-3.6 | Cortex-M4 | 100 | YES | YES | YES | - | 128 | - | 96 | 8 | 8 | 8 | 2 | - | 1 | - | - | 50 | 0/0/0/1/0 | LQFP | 10x10x1.4
LPC54113J256BD64 | 1.62-3.6 | Cortex-M4 | 100 | YES | YES | YES | - | 256 | - | 192 | 8 | 8 | 8 | 2 | - | 1 | - | - | 50 | 0/0/0/1/0 | LQFP | 10x10x1.4
LPC54113J256UK49 | 1.62-3.6 | Cortex-M4 | 100 | YES | YES | YES | - | 256 | - | 192 | 8 | 8 | 8 | 2 | - | 1 | - | - | 37 | 0/0/0/1/0 | WLCSP | 3.4x3.4x0.54
LPC54114J256BD64 | 1.62-3.6 | Cortex-M4 & Cortex-M0+ | 100 | YES | YES | YES | YES | 256 | - | 192 | 8 | 8 | 8 | 2 | - | 1 | - | - | 50 | 0/0/0/1/0 | LQFP | 10x10x1.4
LPC54114J256UK49 | 1.62-3.6 | Cortex-M4 & Cortex-M0+ | 100 | YES | YES | YES | YES | 256 | - | 192 | 8 | 8 | 8 | 2 | - | 1 | - | - | 37 | 0/0/0/1/0 | WLCSP | 3.4x3.4x0.54
LPC54605J256ET180E | 1.71-3.6 | Cortex-M4 | 180 | YES | YES | YES | - | 256 | 16 | 136 | 10 | 10 | 10 | 2 | 0 | 2 |  | - | 145 | 1x12bit | TFBGA180 | 12x12x0.8
LPC54605J512ET180E | 1.71-3.6 | Cortex-M4 | 180 | YES | YES | YES | - | 512 | 16 | 200 | 10 | 10 | 10 | 2 | 0 | 2 |  | - | 145 | 1x12bit | TFBGA180 | 12x12x0.8
LPC54606J256BD100E | 1.71-3.6 | Cortex-M4 | 180 | YES | YES | YES | - | 256 | 16 | 136 | 9 | 9 | 9 | 2 | 2 | 2 | RMII | - | 64 | 1x12bit | LQFP100 | 14x14x1.4
LPC54606J256ET100E | 1.71-3.6 | Cortex-M4 | 180 | YES | YES | YES | - | 256 | 16 | 136 | 9 | 9 | 9 | 2 | 2 | 2 | RMII | - | 64 | 1x12bit | TFBGA100 | 9x9x0.7
LPC54606J256ET180E | 1.71-3.6 | Cortex-M4 | 180 | YES | YES | YES | - | 256 | 16 | 136 | 10 | 10 | 10 | 2 | 2 | 2 | MII / RMII | - | 145 | 1x12bit | TFBGA180 | 12x12x0.8
LPC54606J512BD100E | 1.71-3.6 | Cortex-M4 | 180 | YES | YES | YES | - | 512 | 16 | 200 | 9 | 9 | 9 | 2 | 2 | 2 | RMII | - | 64 | 1x12bit | LQFP100 | 14x14x1.4
LPC54606J512BD208E | 1.71-3.6 | Cortex-M4 | 180 | YES | YES | YES | - | 512 | 16 | 200 | 10 | 10 | 10 | 2 | 2 | 2 | MII / RMII | - | 171 | 1x12bit | LQFP208 | 28x28x1.4
LPC54606J512ET100E | 1.71-3.6 | Cortex-M4 | 180 | YES | YES | YES | - | 512 | 16 | 200 | 9 | 9 | 9 | 2 | 2 | 2 | RMII | - | 64 | 1x12bit | TFBGA100 | 9x9x0.7
LPC54607J256BD208E | 1.71-3.6 | Cortex-M4 | 180 | YES | YES | YES | - | 256 | 16 | 136 | 10 | 10 | 10 | 2 | 0 | 2 |  | 1024x768 | 171 | 1x12bit | LQFP208 | 28x28x1.4
LPC54607J256ET180E | 1.71-3.6 | Cortex-M4 | 180 | YES | YES | YES | - | 256 | 16 | 136 | 10 | 10 | 10 | 2 | 0 | 2 |  | 1024x768 | 145 | 1x12bit | TFBGA180 | 12x12x0.8
LPC54607J512ET180E | 1.71-3.6 | Cortex-M4 | 180 | YES | YES | YES | - | 512 | 16 | 200 | 10 | 10 | 10 | 2 | 0 | 2 |  | 1024x768 | 145 | 1x12bit | TFBGA180 | 12x12x0.8
LPC54608J512BD208E | 1.71-3.6 | Cortex-M4 | 180 | YES | YES | YES | - | 512 | 16 | 200 | 10 | 10 | 10 | 2 | 2 | 2 | MII / RMII | 1024x768 | 171 | 1x12bit | LQFP208 | 28x28x1.4
LPC54608J512ET180E | 1.71-3.6 | Cortex-M4 | 180 | YES | YES | YES | - | 512 | 16 | 200 | 10 | 10 | 10 | 2 | 2 | 2 | MII / RMII | 1024x768 | 145 | 1x12bit | TFBGA180 | 12x12x0.8
LPC54616J256ET180E | 1.71-3.6 | Cortex-M4 | 180 | YES | YES | YES | - | 256 | 16 | 136 | 10 | 10 | 10 | 2 | 2 | 2 | MII / RMII | - | 145 | 1x12bit | TFBGA180 | 12x12x0.8
LPC54616J512BD100E | 1.71-3.6 | Cortex-M4 | 180 | YES | YES | YES | - | 512 | 16 | 200 | 9 | 9 | 9 | 2 | 2 | 2 | RMII | - | 64 | 1x12bit | LQFP100 | 14x14x1.4
LPC54616J512BD208E | 1.71-3.6 | Cortex-M4 | 180 | YES | YES | YES | - | 512 | 16 | 200 | 10 | 10 | 10 | 2 | 2 | 2 | MII / RMII | - | 171 | 1x12bit | LQFP208 | 28x28x1.4
LPC54616J512ET100E | 1.71-3.6 | Cortex-M4 | 180 | YES | YES | YES | - | 512 | 16 | 200 | 9 | 9 | 9 | 2 | 2 | 2 | RMII | - | 64 | 1x12bit | TFBGA100 | 9x9x0.7
LPC54618J512BD208E | 1.71-3.6 | Cortex-M4 | 180 | YES | YES | YES | - | 512 | 16 | 200 | 10 | 10 | 10 | 2 | 2 | 2 | MII / RMII | 1024x768 | 171 | 1x12bit | LQFP208 | 28x28x1.4
LPC54618J512ET180E | 1.71-3.6 | Cortex-M4 | 180 | YES | YES | YES | - | 512 | 16 | 200 | 10 | 10 | 10 | 2 | 2 | 2 | MII / RMII | 1024x768 | 145 | 1x12bit | TFBGA180 | 12x12x0.8
LPC54628J512ET180E | 1.71-3.6 | Cortex-M4 | 220 | YES | YES | YES | - | 512 | 16 | 200 | 10 | 10 | 10 | 2 | 2 | 2 | MII / RMII | 1024x768 | 145 | 1x12bit | TFBGA180 | 12x12x0.8
LPC54605J256ET100E | 1.71-3.6 | Cortex-M4 | 180 | YES | YES | YES |  | 256 | 16 | 136 | 9 | 9 | 9 | 2 | 0 | 2 | - | - | 64 | 1x12bit | TFBGA180 | 12x12x0.8
LPC54605J512ET100E | 1.71-3.6 | Cortex-M4 | 180 | YES | YES | YES |  | 512 | 16 | 200 | 9 | 9 | 9 | 2 | 0 | 2 | - | - | 64 | 1x12bit | TFBGA180 | 12x12x0.8
LPC54605J256BD100E | 1.71-3.6 | Cortex-M4 | 180 | YES | YES | YES |  | 256 | 16 | 136 | 9 | 9 | 9 | 2 | 0 | 2 | - | - | 64 | 1x12bit | LQFP100 | 14x14x1.4
LPC54605J512BD100E | 1.71-3.6 | Cortex-M4 | 180 | YES | YES | YES |  | 512 | 16 | 200 | 9 | 9 | 9 | 2 | 0 | 2 | - | - | 64 | 1x12bit | LQFP100 | 14x14x1.4