## Sheet1
产品型号 | 工作电压 (V) | 内核 | 主频(MHz) | Flash (KB) | SRAM (KB) | UART | SPI | I2C | CAN | ADC (8bit/10bit/16bit/12bit/24bit) | DAC (6bit/12bit) | AES/DES/public key Crypto Co-processor (LTC) | AEC-Q100 | Max Transmit Power (dBm) | Receive Current Consumption (mA) | Transmit Current Consumption (mA) | Total GPIOS | 封装 | 尺寸(mm)
MKW36Z512VHT4 | 1.71-3.6 | Cortex-M0+ | 48 | 512 | 64 | 2 | 2 | 2 | 1 | 0/0/1/0/0 | 0/1 | YES (AES-128) | - | +3.5 | 6.8 | 6.1 | 25 | Laminate QFN | 7x7x0.91
MKW35Z512VHT4 | 1.71-3.6 | Cortex-M0+ | 48 | 512 | 64 | 1 | 2 | 2 | - | 0/0/1/0/0 | 0/1 | YES (AES-128) | - | +3.5 | 6.8 | 6.1 | 25 | Laminate QFN | 7x7x0.91
MKW36Z512VFP4 | 1.71-3.6 | Cortex-M0+ | 48 | 512 | 64 | 2 | 2 | 2 | 1 | 0/0/1/0/0 | 0/1 | YES (AES-128) | - | +3.5 | 6.8 | 6.1 | 18 | QFN wettable Flanks | 6x6x0.91
MKW36A512VHT4 | 1.71-3.6 | Cortex-M0+ | 48 | 512 | 64 | 2 | 2 | 2 | 1 | 0/0/1/0/0 | 0/1 | YES (AES-128) | YES | +3.5 | 6.8 | 6.1 | 25 | Laminate QFN | 7x7x0.91
MKW36A512VFP4 | 1.71-3.6 | Cortex-M0+ | 48 | 512 | 64 | 2 | 2 | 2 | 1 | 0/0/1/0/0 | 0/1 | YES (AES-128) | YES | +3.5 | 6.8 | 6.1 | 18 | QFN wettable Flanks | 6x6x0.91
MKW35A512VFP4 | 1.71-3.6 | Cortex-M0+ | 48 | 512 | 64 | 1 | 2 | 2 | - | 0/0/1/0/0 | 0/1 | YES (AES-128) | YES | +3.5 | 6.8 | 6.1 | 18 | QFN wettable Flanks | 6x6x0.91