## Sheet3
产品型号 | 电压(V) | 内核 | 主频(MHz) | Flash (KB) | SRAM (KB) | Boot ROM (KB) | UART | SPI | I2C | 32-bit Timer Modules | Total 16-bit timer channels | Low Power Timer | ADC (8bit/10bit/16bit/12bit/24bit) | AES/DES/public key Crypto Co-processor (LTC) | Max Transmit Power (dBm) | Receive Current Consumption (mA) | Transmit Current Consumption (mA) | Total GPIOS | 封装 | 尺寸(mm)
QN9020E | 2.4-3.6 | Cortex-M0 | 32 | 128 | 64 | 96 | 2 | 2 | 1 | 2 | 8 | 1 | 0/1/0/0/0 | YES (AES-128) | +4 | 9.25 | 8.8 | 31 | HVQFN | 6x6x0.85
QN9021E | 2.4-3.6 | Cortex-M0 | 32 | 128 | 64 | 96 | 2 | 2 | 1 | 2 | 8 | 1 | 0/1/0/0/0 | YES (AES-128) | +4 | 9.25 | 8.8 | 15 | HVQFN | 5x5x0.85
QN9022D | 1.8-3.6 | Cortex-M0 | 32 | - | 64 | 96 | 2 | 2 | 1 | 2 | 8 | 1 | 0/0/1/0/0 | YES (AES-128) | +4 | 9.25 | 8.8 | 22 | HVQFN | 5x5x0.85
Note on L1: 作者: =AZ + BG + BH